## 06.03.01.070
Capítulo: 06 Fachadas y particiones
Subcapítulo: 06.03 Particiones de bloque o ladrillo |  |  |  | Apartado: 06.03.01 Bloque de concreto
06.03.01.070 | m² | Pared de bloque de concreto de 12 cm.
Pared de 12 cm de espesor con bloque hueco de concreto de 12x20x40 cm recibido con mortero de pega, aparejado a soga con juntas enrasadas. Es el espesor intermedio más usado en divisiones interiores de vivienda cuando el tabique de 10 cm resulta insuficiente en altura o en exigencia acústica y el de 15 cm resta demasiado espacio útil. Incluye el replanteo, el humedecido de las piezas, la colocación de hiladas a nivel y plomo, la formación de huecos, el amarre a la estructura y la limpieza. Medido a cinta corrida descontando huecos mayores de 2 m².
Código |  |  | Unidad | Descripción | Rendimiento | Precio unitario | Importe
1 |  |  |  | Materiales
MT-BLQ-12 |  |  | ud | Bloque de concreto hueco de 12x20x40 cm. | 12.6 | 0.52 | 6.55
MT-CEMENTO |  |  | kg | Cemento Portland gris tipo I, en saco. Para mortero de pega. | 3.672 | 0.225 | 0.83
MT-ARENA |  |  | m3 | Arena lavada de río, puesta en obra, para camas de asiento y rellenos de zanja. Para mortero de pega. | 0.01134 | 22 | 0.25
MT-AGUA-OBRA |  |  | m3 | Agua para amasado, humectación de rellenos y compactación. Para mortero de pega. | 0.00216 | 1.6 | 0
MT-ANCLA-MURO |  |  | ud | Conector o anclaje metálico de amarre de pared a estructura de concreto. | 1.15 | 0.65 | 0.75
[5 empty] | Subtotal materiales: |  | 8.38
2 |  |  |  | Equipo y maquinaria
MQ-MEZCL |  |  | h | Mezcladora de concreto y mortero de 1 saco, incluida amortización y combustible. | 0.065 | 3.6 | 0.23
[5 empty] | Subtotal equipo y maquinaria: |  | 0.23
3 |  |  |  | Mano de obra
MO-OF1-ALB |  |  | h | Oficial de 1ª albañil. | 0.57 | 5.5 | 3.13
MO-AYU |  |  | h | Ayudante. | 0.57 | 3.5 | 1.99
[5 empty] | Subtotal mano de obra: |  | 5.12
4 |  |  |  | Costes directos complementarios
|  |  | % | Costes directos complementarios | 1 | 13.73 | 0.14
[5 empty] | Costes directos (1+2+3+4): |  | 13.87