## 06.03.02.020
Capítulo: 06 Fachadas y particiones
Subcapítulo: 06.03 Particiones de bloque o ladrillo |  |  |  | Apartado: 06.03.02 Bloque y ladrillo de arcilla
06.03.02.020 | m² | Pared de bloque de arcilla de 15 cm.
Pared de 15 cm de espesor ejecutada con bloque hueco de arcilla de 15x20x30 cm recibido con mortero de pega, aparejado a soga con juntas enrasadas. Incluye el replanteo, el humedecido previo de las piezas, la colocación de hiladas a nivel y plomo, la formación de huecos de paso, el amarre a la estructura mediante conectores y la limpieza de restos. No incluye el friso ni los dinteles. Medido a cinta corrida descontando huecos mayores de 2 m².
Código |  |  | Unidad | Descripción | Rendimiento | Precio unitario | Importe
1 |  |  |  | Materiales
MT-BLQ-ARC-15 |  |  | ud | Bloque hueco de arcilla de 15x20x30 cm. | 16.8 | 0.55 | 9.24
MT-CEMENTO |  |  | kg | Cemento Portland gris tipo I, en saco. Para mortero de pega. | 4.08 | 0.225 | 0.92
MT-ARENA |  |  | m3 | Arena lavada de río, puesta en obra, para camas de asiento y rellenos de zanja. Para mortero de pega. | 0.0126 | 22 | 0.28
MT-AGUA-OBRA |  |  | m3 | Agua para amasado, humectación de rellenos y compactación. Para mortero de pega. | 0.0024 | 1.6 | 0
MT-ANCLA-MURO |  |  | ud | Conector o anclaje metálico de amarre de pared a estructura de concreto. | 1.2 | 0.65 | 0.78
[5 empty] | Subtotal materiales: |  | 11.22
2 |  |  |  | Equipo y maquinaria
MQ-MEZCL |  |  | h | Mezcladora de concreto y mortero de 1 saco, incluida amortización y combustible. | 0.07 | 3.6 | 0.25
[5 empty] | Subtotal equipo y maquinaria: |  | 0.25
3 |  |  |  | Mano de obra
MO-OF1-ALB |  |  | h | Oficial de 1ª albañil. | 0.57 | 5.5 | 3.13
MO-AYU |  |  | h | Ayudante. | 0.58 | 3.5 | 2.03
[5 empty] | Subtotal mano de obra: |  | 5.16
4 |  |  |  | Costes directos complementarios
|  |  | % | Costes directos complementarios | 1 | 16.63 | 0.17
[5 empty] | Costes directos (1+2+3+4): |  | 16.8