## 06.05.02.020
Capítulo: 06 Fachadas y particiones
Subcapítulo: 06.05 Particiones ligeras, móviles y acristaladas |  |  |  | Apartado: 06.05.02 Mamparas y tabiques móviles
06.05.02.020 | m² | Tabique móvil o plegable.
Suministro e instalación de tabique móvil o plegable suspendido de riel, para dividir o unir ambientes según el uso. Todo el peso cuelga del riel superior, de modo que la estructura de la que se suspende debe estar dimensionada y verificada antes del montaje: es el punto donde fallan estas instalaciones. Incluye la comprobación y refuerzo del apoyo estructural, el montaje y nivelación del riel, el colgado de los paneles con sus carros, el ajuste de los sellos superior e inferior que aportan el aislamiento acústico, la regulación del recorrido y del apilamiento y la prueba de maniobra completa. Medido en superficie realmente ejecutada.
Código |  |  | Unidad | Descripción | Rendimiento | Precio unitario | Importe
1 |  |  |  | Materiales
MT-TABIQUE-MOVIL |  |  | m2 | Sistema de tabique móvil o plegable, con paneles, riel y herrajes. | 1.03 | 135 | 139.05
MT-PERFIL-ACERO |  |  | kg | Perfil estructural de acero laminado, suministrado cortado a medida. | 4.2 | 1.95 | 8.19
MT-PERNO-ANCLA |  |  | ud | Perno de anclaje de acero con tuerca y arandela, para fijación de placa base. | 2.2 | 2.2 | 4.84
MT-SELLA-ELAST |  |  | l | Sellador elástico de poliuretano para juntas de movimiento y encuentros. | 0.1 | 32 | 3.2
[5 empty] | Subtotal materiales: |  | 155.28
2 |  |  |  | Equipo y maquinaria
MQ-SOLDADORA |  |  | h | Equipo de soldadura eléctrica por arco con sus accesorios, incluida amortización y consumo. | 0.14 | 3.6 | 0.5
MQ-TALADRO |  |  | h | Taladro percutor con brocas, incluida amortización y consumo. | 0.22 | 1.5 | 0.33
MQ-MONTAC |  |  | h | Montacargas o pluma de obra para bajada de material desde plantas altas. | 0.08 | 9.5 | 0.76
[5 empty] | Subtotal equipo y maquinaria: |  | 1.59
3 |  |  |  | Mano de obra
MO-OF1-MON |  |  | h | Oficial de 1ª montador de prefabricados interiores. | 1.1 | 5.5 | 6.05
MO-AYU-ESP |  |  | h | Ayudante especializado. | 0.7 | 4 | 2.8
[5 empty] | Subtotal mano de obra: |  | 8.85
4 |  |  |  | Costes directos complementarios
|  |  | % | Costes directos complementarios | 1 | 165.72 | 1.66
[5 empty] | Costes directos (1+2+3+4): |  | 167.38