## 06.06.01.050
Capítulo: 06 Fachadas y particiones
Subcapítulo: 06.06 Dinteles, frentes de losa y remates de vano |  |  |  | Apartado: 06.06.01 Dinteles y remates de vano
06.06.01.050 | m | Remate y sellado del encuentro de pared con estructura.
Tratamiento del encuentro entre la pared de mampostería o tabiquería y los elementos estructurales de concreto, mediante malla de refuerzo de junta y sellado elástico donde el proyecto prevea movimiento diferencial. La junta entre dos materiales de distinto comportamiento es donde aparece la fisura casi con seguridad si se frisa por encima sin tratarla, y es uno de los defectos por los que más se reclama tras la entrega. Incluye la limpieza y apertura de la junta, la colocación de la malla o banda de refuerzo solapada a ambos lados, la aplicación del sellador elástico donde corresponda y el repaso previo al friso. Medido en longitud de encuentro realmente tratada.
Código |  |  | Unidad | Descripción | Rendimiento | Precio unitario | Importe
1 |  |  |  | Materiales
MT-MALLA-JUNTA |  |  | m | Malla o banda de refuerzo para juntas entre materiales distintos y encuentros con estructura. | 1.1 | 1.2 | 1.32
MT-SELLA-ELAST |  |  | l | Sellador elástico de poliuretano para juntas de movimiento y encuentros. | 0.14 | 32 | 4.48
MT-CEMENTO |  |  | kg | Cemento Portland gris tipo I, en saco. Para mortero de friso. | 0.75 | 0.225 | 0.17
MT-ARENA |  |  | m3 | Arena lavada de río, puesta en obra, para camas de asiento y rellenos de zanja. Para mortero de friso. | 0.002625 | 22 | 0.06
MT-AGUA-OBRA |  |  | m3 | Agua para amasado, humectación de rellenos y compactación. Para mortero de friso. | 0.00055 | 1.6 | 0
MT-CONS-DEM |  |  | ud | Consumibles de demolición: puntas y cinceles de martillo, discos de corte y hojas de espátula. | 0.05 | 1.1 | 0.06
[5 empty] | Subtotal materiales: |  | 6.09
2 |  |  |  | Mano de obra
MO-OF1-ALB |  |  | h | Oficial de 1ª albañil. | 0.18 | 5.5 | 0.99
MO-AYU |  |  | h | Ayudante. | 0.12 | 3.5 | 0.42
[5 empty] | Subtotal mano de obra: |  | 1.41
3 |  |  |  | Costes directos complementarios
|  |  | % | Costes directos complementarios | 1 | 7.5 | 0.07
[5 empty] | Costes directos (1+2+3): |  | 7.57