## 06.09.01.030
Capítulo: 06 Fachadas y particiones
Subcapítulo: 06.09 Limpieza, restauración y tratamiento de fachadas |  |  |  | Apartado: 06.09.01 Limpieza y tratamiento de fachadas
06.09.01.030 | m² | Limpieza química de fachada y eliminación de manchas.
Limpieza química de fachada para eliminar eflorescencias, manchas de óxido, restos de mortero, grafitis o depósitos incrustados, con el producto específico para cada tipo de mancha y de soporte. La elección del producto es lo determinante: un limpiador ácido sobre mármol, granito pulido o aluminio anodizado produce un daño irreversible que resulta peor que la mancha original, por lo que se ensaya siempre en zona oculta. Incluye la identificación del tipo de mancha, el ensayo previo, la protección del entorno, la aplicación con su tiempo de actuación, el cepillado, la neutralización y el enjuague abundante. Medido en superficie realmente ejecutada.
Código |  |  | Unidad | Descripción | Rendimiento | Precio unitario | Importe
1 |  |  |  | Materiales
MT-LIMP-QUIM |  |  | l | Limpiador químico específico para fachadas, según el tipo de soporte y de mancha. | 0.22 | 9.4 | 2.07
MT-CONS-LIMP |  |  | m2 | Consumibles de limpieza final: detergentes, desincrustantes, paños y bolsas. | 0.25 | 0.35 | 0.09
MT-PROT-OBRA |  |  | m2 | Protección de obra con plástico, cartón corrugado y cinta de enmascarar. | 0.25 | 0.35 | 0.09
[5 empty] | Subtotal materiales: |  | 2.25
2 |  |  |  | Equipo y maquinaria
MQ-HIDROLAV |  |  | h | Hidrolavadora de presión para limpieza de fachadas, pisos y acabados. | 0.1 | 4.2 | 0.42
MQ-ANDAMIO |  |  | h | Andamio tubular o de borriquetas para trabajos en altura, incluido montaje y desmontaje amortizados. | 0.2 | 1.9 | 0.38
[5 empty] | Subtotal equipo y maquinaria: |  | 0.8
3 |  |  |  | Mano de obra
MO-OF1-PIN |  |  | h | Oficial de 1ª pintor. | 0.24 | 5.5 | 1.32
MO-AYU |  |  | h | Ayudante. | 0.18 | 3.5 | 0.63
[5 empty] | Subtotal mano de obra: |  | 1.95
4 |  |  |  | Costes directos complementarios
|  |  | % | Costes directos complementarios | 1 | 5 | 0.05
[5 empty] | Costes directos (1+2+3+4): |  | 5.05