## 06.09.01.040
Capítulo: 06 Fachadas y particiones
Subcapítulo: 06.09 Limpieza, restauración y tratamiento de fachadas |  |  |  | Apartado: 06.09.01 Limpieza y tratamiento de fachadas
06.09.01.040 | m² | Aplicación de hidrofugante incoloro en fachada.
Aplicación de hidrofugante incoloro de impregnación sobre fachada de concreto, ladrillo visto, piedra o friso, para reducir la absorción de agua sin formar película ni alterar el aspecto. A diferencia de una pintura, deja el poro abierto al vapor, de modo que la fachada sigue transpirando y no se producen desprendimientos por presión de vapor desde el interior. Incluye la limpieza y secado previo del soporte, la reparación de fisuras, la aplicación por saturación de abajo hacia arriba hasta que el producto escurra sobre la zona ya tratada, y la segunda mano en fresco sobre la primera. Medido en superficie realmente ejecutada.
Código |  |  | Unidad | Descripción | Rendimiento | Precio unitario | Importe
1 |  |  |  | Materiales
MT-HIDROFUG-FACH |  |  | l | Hidrofugante incoloro de impregnación para protección de fachadas. | 0.32 | 8.6 | 2.75
MT-CONS-LIMP |  |  | m2 | Consumibles de limpieza final: detergentes, desincrustantes, paños y bolsas. | 0.1 | 0.35 | 0.03
MT-PROT-OBRA |  |  | m2 | Protección de obra con plástico, cartón corrugado y cinta de enmascarar. | 0.2 | 0.35 | 0.07
[5 empty] | Subtotal materiales: |  | 2.85
2 |  |  |  | Equipo y maquinaria
MQ-RODILLO |  |  | h | Equipo de aplicación de pintura: rodillos, brochas, cubetas y andamio bajo. | 0.13 | 0.9 | 0.12
MQ-ANDAMIO |  |  | h | Andamio tubular o de borriquetas para trabajos en altura, incluido montaje y desmontaje amortizados. | 0.19 | 1.9 | 0.36
[5 empty] | Subtotal equipo y maquinaria: |  | 0.48
3 |  |  |  | Mano de obra
MO-OF1-PIN |  |  | h | Oficial de 1ª pintor. | 0.2 | 5.5 | 1.1
MO-AYU |  |  | h | Ayudante. | 0.13 | 3.5 | 0.46
[5 empty] | Subtotal mano de obra: |  | 1.56
4 |  |  |  | Costes directos complementarios
|  |  | % | Costes directos complementarios | 1 | 4.89 | 0.05
[5 empty] | Costes directos (1+2+3+4): |  | 4.94