## 07.02.01.010
Capítulo: 07 Carpintería, herrería, vidrios y protección solar
Subcapítulo: 07.02 Puertas exteriores y de seguridad |  |  |  | Apartado: 07.02.01 Puertas exteriores y de seguridad
07.02.01.010 | ud | Instalación de puerta metálica exterior o de seguridad.
Instalación de puerta metálica exterior o de seguridad con su marco, anclajes y cerradura. Por su peso requiere dos operarios y anclaje mecánico al muro, no espuma. Incluye la comprobación del vano, el presentado y aplomado del marco con cuñas, el taladrado y anclaje mecánico en los puntos previstos, el macizado del perímetro con mortero, el colgado y ajuste de la hoja, el montaje de la cerradura de seguridad y la comprobación del cierre en los tres puntos. La puerta la elige el cliente y se presupuesta aparte. Medido por unidad instalada.
Código |  |  | Unidad | Descripción | Rendimiento | Precio unitario | Importe
1 |  |  |  | Materiales
MT-CERRADURA |  |  | ud | Cerradura de embutir con manija y cilindro. | 1 | 32 | 32
MT-CEMENTO |  |  | kg | Cemento Portland gris tipo I, en saco. Para mortero de pega. | 4.76 | 0.225 | 1.07
MT-ARENA |  |  | m3 | Arena lavada de río, puesta en obra, para camas de asiento y rellenos de zanja. Para mortero de pega. | 0.0147 | 22 | 0.32
MT-AGUA-OBRA |  |  | m3 | Agua para amasado, humectación de rellenos y compactación. Para mortero de pega. | 0.0028 | 1.6 | 0
MT-PERNO-ANCLA |  |  | ud | Perno de anclaje de acero con tuerca y arandela, para fijación de placa base. | 8 | 2.2 | 17.6
MT-SELLA-ELAST |  |  | l | Sellador elástico de poliuretano para juntas de movimiento y encuentros. | 0.14 | 32 | 4.48
[5 empty] | Subtotal materiales: |  | 55.47
2 |  |  |  | Equipo y maquinaria
MQ-TALADRO |  |  | h | Taladro percutor con brocas, incluida amortización y consumo. | 0.55 | 1.5 | 0.83
[5 empty] | Subtotal equipo y maquinaria: |  | 0.83
3 |  |  |  | Mano de obra
MO-OF1-SOLD |  |  | h | Oficial de 1ª soldador. | 1.4 | 5.5 | 7.7
MO-OF1-ALB |  |  | h | Oficial de 1ª albañil. | 1.1 | 5.5 | 6.05
MO-AYU |  |  | h | Ayudante. | 2.2 | 3.5 | 7.7
[5 empty] | Subtotal mano de obra: |  | 21.45
4 |  |  |  | Costes directos complementarios
|  |  | % | Costes directos complementarios | 1 | 77.75 | 0.78
[5 empty] | Costes directos (1+2+3+4): |  | 78.53