## 07.05.01.010
Capítulo: 07 Carpintería, herrería, vidrios y protección solar
Subcapítulo: 07.05 Barandas y pasamanos |  |  |  | Apartado: 07.05.01 Barandas y pasamanos
07.05.01.010 | m | Pasamanos de madera sobre baranda o pared.
Suministro y montaje de pasamanos de madera sobre baranda existente o directamente sobre pared mediante soportes. Incluye el replanteo de la altura constante siguiendo la pendiente de la escalera, el corte y unión de los tramos con empalmes ocultos, el montaje de los soportes con la separación que evita la flexión, la fijación del pasamanos, el lijado de la unión hasta hacerla imperceptible al tacto, que es como se percibe un pasamanos, y el barnizado. Medido en longitud realmente instalada.
Código |  |  | Unidad | Descripción | Rendimiento | Precio unitario | Importe
1 |  |  |  | Materiales
MT-MADERA-EST |  |  | m3 | Madera estructural aserrada y cepillada, de escuadría según proyecto. | 0.006 | 285 | 1.71
MT-HERRAJE-MAD |  |  | ud | Herraje o conector metálico galvanizado para uniones de estructura de madera. | 1.6 | 5.5 | 8.8
MT-BARNIZ-PISO |  |  | l | Barniz de poliuretano de alto tránsito para acabado de pisos de madera. | 0.09 | 9.5 | 0.85
MT-PIN-LIJA |  |  | ud | Lija, cinta de enmascarar y plástico de protección. Consumibles de preparación y protección. | 0.14 | 0.85 | 0.12
[5 empty] | Subtotal materiales: |  | 11.48
2 |  |  |  | Equipo y maquinaria
MQ-SIERRA |  |  | h | Sierra circular o motosierra para corte de elementos de madera. | 0.09 | 2.9 | 0.26
MQ-TALADRO |  |  | h | Taladro percutor con brocas, incluida amortización y consumo. | 0.14 | 1.5 | 0.21
[5 empty] | Subtotal equipo y maquinaria: |  | 0.47
3 |  |  |  | Mano de obra
MO-OF1-CARPM |  |  | h | Oficial de 1ª carpintero de madera estructural. | 0.52 | 5.5 | 2.86
MO-AYU |  |  | h | Ayudante. | 0.26 | 3.5 | 0.91
[5 empty] | Subtotal mano de obra: |  | 3.77
4 |  |  |  | Costes directos complementarios
|  |  | % | Costes directos complementarios | 1 | 15.72 | 0.16
[5 empty] | Costes directos (1+2+3+4): |  | 15.88