## 09.01.01.020
Capítulo: 09 Instalaciones
Subcapítulo: 09.01 Agua potable y agua caliente |  |  |  | Apartado: 09.01.01 Tuberías y montantes de agua
09.01.01.020 | m | Montante de agua de PPR de 25 mm.
Montante o alimentación principal de agua en tubería de polipropileno PPR de 25 mm, con uniones por termofusión, soportes y llaves de sectorización. Incluye el replanteo del recorrido buscando trazados registrables siempre que sea posible, el corte y termofusión, la colocación de soportes con la separación que evita flechas y ruidos por dilatación, los pasos de losa y pared con su pasamuros, la prueba de estanqueidad a presión y el resane. Medido en longitud realmente instalada.
Código |  |  | Unidad | Descripción | Rendimiento | Precio unitario | Importe
1 |  |  |  | Materiales
MT-TUB-PPR25 |  |  | m | Tubería de polipropileno PPR de 25 mm para montantes y alimentación principal. | 1.04 | 2.8 | 2.91
MT-PLO-ACC20 |  |  | ud | Accesorios de PPR de 20 mm: codos, tees, uniones y adaptadores roscados. | 0.45 | 0.8 | 0.36
MT-PLO-SOP |  |  | ud | Abrazaderas, soportes y tacos de fijación para tubería. | 0.9 | 0.45 | 0.41
MT-YESO-REP |  |  | kg | Yeso o mortero de reparación para el tapado de rozas. | 1.2 | 0.5 | 0.6
[5 empty] | Subtotal materiales: |  | 4.28
2 |  |  |  | Equipo y maquinaria
MQ-TERMOF |  |  | h | Termofusora para tubería de polipropileno PPR, incluida amortización. | 0.1 | 1.8 | 0.18
MQ-ROZAD |  |  | h | Rozadora eléctrica de doble disco de diamante con captación de polvo. | 0.08 | 4.2 | 0.34
[5 empty] | Subtotal equipo y maquinaria: |  | 0.52
3 |  |  |  | Mano de obra
MO-OF1-PLO |  |  | h | Oficial de 1ª plomero. | 0.28 | 5.5 | 1.54
MO-AYU |  |  | h | Ayudante. | 0.21 | 3.5 | 0.73
[5 empty] | Subtotal mano de obra: |  | 2.27
4 |  |  |  | Costes directos complementarios
|  |  | % | Costes directos complementarios | 1 | 7.07 | 0.07
[5 empty] | Costes directos (1+2+3+4): |  | 7.14