## 09.02.01.030
Capítulo: 09 Instalaciones
Subcapítulo: 09.02 Desagüe sanitario y aguas pluviales |  |  |  | Apartado: 09.02.01 Tuberías y bajantes de desagüe
09.02.01.030 | ud | Registro de aguas servidas.
Construcción o instalación de registro de aguas servidas en la red de desagüe, con su solera con media caña, paredes, tapa hermética y conexiones. El registro debe situarse en los cambios de dirección y en los tramos largos, porque es el único punto por donde se puede desobstruir la red sin romper piso. Incluye la excavación, la solera con la media caña de conducción que guía el flujo y evita la sedimentación, el levantamiento de paredes, el friso interior impermeabilizado, las conexiones con sus cotas y la tapa hermética a nivel de piso. Medido por unidad ejecutada.
Código |  |  | Unidad | Descripción | Rendimiento | Precio unitario | Importe
1 |  |  |  | Materiales
MT-BLQ-15 |  |  | ud | Bloque de concreto hueco de 15x20x40 cm. | 22 | 0.62 | 13.64
MT-CEMENTO |  |  | kg | Cemento Portland gris tipo I, en saco. Para mortero de pega y mortero de friso. | 21 | 0.225 | 4.73
MT-ARENA |  |  | m3 | Arena lavada de río, puesta en obra, para camas de asiento y rellenos de zanja. Para mortero de pega y mortero de friso. | 0.0693 | 22 | 1.52
MT-AGUA-OBRA |  |  | m3 | Agua para amasado, humectación de rellenos y compactación. Para mortero de pega y mortero de friso. | 0.01392 | 1.6 | 0.02
MT-MORT-IMPER |  |  | kg | Mortero impermeabilizante cementoso bicomponente, flexible, para áreas húmedas bajo enchapado. | 5 | 1.25 | 6.25
MT-CONC-210 |  |  | m3 | Concreto premezclado de resistencia 210 kg/cm2, puesto en obra. | 0.06 | 108 | 6.48
MT-PLO-ACC4 |  |  | ud | Accesorios de PVC sanitario de 4 pulgadas: codos, yees, sifones y pegamento. | 2 | 2.9 | 5.8
[5 empty] | Subtotal materiales: |  | 38.44
2 |  |  |  | Equipo y maquinaria
MQ-MEZCL |  |  | h | Mezcladora de concreto y mortero de 1 saco, incluida amortización y combustible. | 0.16 | 3.6 | 0.58
[5 empty] | Subtotal equipo y maquinaria: |  | 0.58
3 |  |  |  | Mano de obra
MO-OF1-ALB |  |  | h | Oficial de 1ª albañil. | 2.8 | 5.5 | 15.4
MO-AYU |  |  | h | Ayudante. | 3.2 | 3.5 | 11.2
[5 empty] | Subtotal mano de obra: |  | 26.6
4 |  |  |  | Costes directos complementarios
|  |  | % | Costes directos complementarios | 1 | 65.62 | 0.66
[5 empty] | Costes directos (1+2+3+4): |  | 66.28