## 09.03.01.010
Capítulo: 09 Instalaciones
Subcapítulo: 09.03 Instalaciones eléctricas |  |  |  | Apartado: 09.03.01 Acometidas y puesta a tierra
09.03.01.010 | ud | Acometida eléctrica desde el punto de suministro.
Ejecución de la acometida eléctrica desde el punto de suministro hasta el tablero principal, con conductor de calibre adecuado, canalización y protección de cabecera. Incluye el replanteo del recorrido, la canalización enterrada o vista según el trazado, el tendido del conductor sin empalmes en todo el recorrido, la conexión en ambos extremos, la protección general y la coordinación con la compañía suministradora para la conexión definitiva. Medido por acometida ejecutada.
Código |  |  | Unidad | Descripción | Rendimiento | Precio unitario | Importe
1 |  |  |  | Materiales
MT-CABLE-8 |  |  | m | Conductor de cobre THW calibre 8 AWG para acometidas y circuitos de fuerza. | 26 | 1.45 | 37.7
MT-ELE-TUB20 |  |  | m | Tubería conduit corrugada de PVC de 20 mm para canalización eléctrica empotrada. | 14 | 0.62 | 8.68
MT-BREAKER |  |  | ud | Interruptor termomagnético monopolar o bipolar para protección de circuito. | 2 | 7.5 | 15
MT-ELE-CAJA |  |  | ud | Caja de paso o de mecanismo, metálica o de PVC, para empotrar. | 2 | 1.1 | 2.2
MT-YESO-REP |  |  | kg | Yeso o mortero de reparación para el tapado de rozas. | 6 | 0.5 | 3
[5 empty] | Subtotal materiales: |  | 66.58
2 |  |  |  | Equipo y maquinaria
MQ-ROZAD |  |  | h | Rozadora eléctrica de doble disco de diamante con captación de polvo. | 0.5 | 4.2 | 2.1
MQ-TALADRO |  |  | h | Taladro percutor con brocas, incluida amortización y consumo. | 0.4 | 1.5 | 0.6
[5 empty] | Subtotal equipo y maquinaria: |  | 2.7
3 |  |  |  | Mano de obra
MO-OF1-ELE |  |  | h | Oficial de 1ª electricista. | 4.2 | 5.5 | 23.1
MO-AYU |  |  | h | Ayudante. | 2.6 | 3.5 | 9.1
[5 empty] | Subtotal mano de obra: |  | 32.2
4 |  |  |  | Costes directos complementarios
|  |  | % | Costes directos complementarios | 1 | 101.48 | 1.01
[5 empty] | Costes directos (1+2+3+4): |  | 102.49