## 09.03.03.040
Capítulo: 09 Instalaciones
Subcapítulo: 09.03 Instalaciones eléctricas |  |  |  | Apartado: 09.03.03 Tableros y protecciones
09.03.03.040 | ud | Revisión y certificación de instalación eléctrica.
Revisión completa de la instalación eléctrica ejecutada, con medición de continuidad, aislamiento, resistencia de puesta a tierra y prueba de disparo de los diferenciales, y emisión del informe de resultados. Es lo que acredita ante el cliente que la instalación no solo funciona sino que es segura, y el documento que respalda al instalador si más adelante hay una incidencia. Incluye la inspección visual del tablero y de los puntos, las mediciones con equipo calibrado, la comprobación del rotulado de circuitos, las pruebas de disparo y la entrega del informe con los valores obtenidos. Medido por instalación revisada y certificada.
Código |  |  | Unidad | Descripción | Rendimiento | Precio unitario | Importe
1 |  |  |  | Equipo y maquinaria
MQ-DETECTOR |  |  | h | Detector electrónico de instalaciones empotradas, para localizar tuberías, cables y armaduras sin picar. | 1.2 | 2.6 | 3.12
[5 empty] | Subtotal equipo y maquinaria: |  | 3.12
2 |  |  |  | Mano de obra
MO-OF1-ELE |  |  | h | Oficial de 1ª electricista. | 3.2 | 5.5 | 17.6
MO-AYU |  |  | h | Ayudante. | 0.8 | 3.5 | 2.8
[5 empty] | Subtotal mano de obra: |  | 20.4
3 |  |  |  | Costes directos complementarios
|  |  | % | Costes directos complementarios | 1 | 23.52 | 0.24
[5 empty] | Costes directos (1+2+3): |  | 23.76