## 09.03.05.010
Capítulo: 09 Instalaciones
Subcapítulo: 09.03 Instalaciones eléctricas |  |  |  | Apartado: 09.03.05 Conductores y cableado
09.03.05.010 | m | Canalización eléctrica empotrada con conduit de 20 mm y conductor 12 AWG.
Instalación de canalización eléctrica empotrada formada por tubería conduit corrugada de PVC de 20 mm y tres conductores de cobre THW calibre 12 AWG, incluyendo fase, neutro y tierra. Incluye replanteo del trazado, apertura de roza con rozadora eléctrica con captación de polvo, colocación y fijación del conduit, guiado y tendido de los conductores, identificación de circuitos y tapado de roza con mortero de reparación. No incluye cajas, mecanismos ni el acabado del paramento. Medido en longitud realmente instalada.
Código |  |  | Unidad | Descripción | Rendimiento | Precio unitario | Importe
1 |  |  |  | Materiales
MT-ELE-TUB20 |  |  | m | Tubería conduit corrugada de PVC de 20 mm para canalización eléctrica empotrada. | 1.05 | 0.62 | 0.65
MT-ELE-CABLE |  |  | m | Conductor de cobre THW calibre 12 AWG, aislamiento 600 V. | 3.2 | 0.6 | 1.92
MT-YESO-REP |  |  | kg | Yeso o mortero de reparación para el tapado de rozas. | 1.6 | 0.5 | 0.8
[5 empty] | Subtotal materiales: |  | 3.37
2 |  |  |  | Equipo y maquinaria
MQ-ROZAD |  |  | h | Rozadora eléctrica de doble disco de diamante con captación de polvo. | 0.1 | 4.2 | 0.42
[5 empty] | Subtotal equipo y maquinaria: |  | 0.42
3 |  |  |  | Mano de obra
MO-OF1-ELE |  |  | h | Oficial de 1ª electricista. | 0.19 | 5.5 | 1.04
MO-AYU |  |  | h | Ayudante. | 0.15 | 3.5 | 0.53
[5 empty] | Subtotal mano de obra: |  | 1.57
4 |  |  |  | Costes directos complementarios
|  |  | % | Costes directos complementarios | 1 | 5.36 | 0.05
[5 empty] | Costes directos (1+2+3+4): |  | 5.41