## 09.04.01.020
Capítulo: 09 Instalaciones
Subcapítulo: 09.04 Iluminación |  |  |  | Apartado: 09.04.01 Iluminación interior y exterior
09.04.01.020 | ud | Instalación de luminaria de sobreponer o colgante.
Instalación de luminaria de sobreponer, aplique o colgante, con su fijación y conexión. Incluye el replanteo, la comprobación de que el punto de anclaje soporta el peso de la luminaria, que en colgantes y lámparas de gran formato exige refuerzo previo en el cielo raso, la fijación mecánica, la conexión, el ajuste de altura en colgantes y la prueba de encendido. La luminaria la elige el cliente y se presupuesta aparte. Medido por unidad instalada.
Código |  |  | Unidad | Descripción | Rendimiento | Precio unitario | Importe
1 |  |  |  | Materiales
MT-ELE-CABLE |  |  | m | Conductor de cobre THW calibre 12 AWG, aislamiento 600 V. | 1 | 0.6 | 0.6
MT-ELE-CAJA |  |  | ud | Caja de paso o de mecanismo, metálica o de PVC, para empotrar. | 0.4 | 1.1 | 0.44
MT-CLAVOS |  |  | kg | Clavos, tornillos y elementos de fijación de uso general en obra. | 0.06 | 2.6 | 0.16
[5 empty] | Subtotal materiales: |  | 1.2
2 |  |  |  | Equipo y maquinaria
MQ-TALADRO |  |  | h | Taladro percutor con brocas, incluida amortización y consumo. | 0.13 | 1.5 | 0.2
MQ-ANDAMIO |  |  | h | Andamio tubular o de borriquetas para trabajos en altura, incluido montaje y desmontaje amortizados. | 0.12 | 1.9 | 0.23
[5 empty] | Subtotal equipo y maquinaria: |  | 0.43
3 |  |  |  | Mano de obra
MO-OF1-ELE |  |  | h | Oficial de 1ª electricista. | 0.36 | 5.5 | 1.98
MO-AYU |  |  | h | Ayudante. | 0.15 | 3.5 | 0.53
[5 empty] | Subtotal mano de obra: |  | 2.51
4 |  |  |  | Costes directos complementarios
|  |  | % | Costes directos complementarios | 1 | 4.14 | 0.04
[5 empty] | Costes directos (1+2+3+4): |  | 4.18