## 09.04.01.030
Capítulo: 09 Instalaciones
Subcapítulo: 09.04 Iluminación |  |  |  | Apartado: 09.04.01 Iluminación interior y exterior
09.04.01.030 | m | Iluminación lineal con cinta LED.
Suministro e instalación de cinta LED con su perfil de aluminio disipador, difusor y fuente de alimentación, para iluminación indirecta en cornisas, bajo muebles o en nichos. El perfil de aluminio no es decorativo: disipa el calor de los diodos, y sin él la cinta pierde luminosidad y vida útil rápidamente. Incluye el replanteo, el montaje del perfil, la colocación de la cinta con corte solo por los puntos marcados, la conexión y el emplazamiento de la fuente en punto registrable, y la prueba. Medido en longitud realmente instalada.
Código |  |  | Unidad | Descripción | Rendimiento | Precio unitario | Importe
1 |  |  |  | Materiales
MT-CINTA-LED |  |  | m | Cinta LED con su fuente de alimentación y perfil de aluminio disipador. | 1.05 | 6.2 | 6.51
MT-ELE-CABLE |  |  | m | Conductor de cobre THW calibre 12 AWG, aislamiento 600 V. | 1.2 | 0.6 | 0.72
[5 empty] | Subtotal materiales: |  | 7.23
2 |  |  |  | Equipo y maquinaria
MQ-TALADRO |  |  | h | Taladro percutor con brocas, incluida amortización y consumo. | 0.06 | 1.5 | 0.09
MQ-ANDAMIO |  |  | h | Andamio tubular o de borriquetas para trabajos en altura, incluido montaje y desmontaje amortizados. | 0.08 | 1.9 | 0.15
[5 empty] | Subtotal equipo y maquinaria: |  | 0.24
3 |  |  |  | Mano de obra
MO-OF1-ELE |  |  | h | Oficial de 1ª electricista. | 0.23 | 5.5 | 1.27
MO-AYU |  |  | h | Ayudante. | 0.09 | 3.5 | 0.32
[5 empty] | Subtotal mano de obra: |  | 1.59
4 |  |  |  | Costes directos complementarios
|  |  | % | Costes directos complementarios | 1 | 9.06 | 0.09
[5 empty] | Costes directos (1+2+3+4): |  | 9.15