## 09.04.01.050
Capítulo: 09 Instalaciones
Subcapítulo: 09.04 Iluminación |  |  |  | Apartado: 09.04.01 Iluminación interior y exterior
09.04.01.050 | ud | Punto para ventilador de techo.
Punto eléctrico para ventilador de techo, con su caja reforzada, canalización, conductor y mando. La caja debe ser específica para ventilador y estar anclada a un elemento estructural o a un refuerzo del cielo raso: una caja de luminaria común no está diseñada para soportar el peso y la vibración de un ventilador en marcha. Incluye el replanteo, el refuerzo del anclaje, la caja específica, la canalización y el conductor con el hilo adicional del control de velocidad, el mecanismo de mando y la prueba. Medido por punto terminado y probado.
Código |  |  | Unidad | Descripción | Rendimiento | Precio unitario | Importe
1 |  |  |  | Materiales
MT-ELE-CAJA |  |  | ud | Caja de paso o de mecanismo, metálica o de PVC, para empotrar. | 1 | 1.1 | 1.1
MT-ELE-TUB20 |  |  | m | Tubería conduit corrugada de PVC de 20 mm para canalización eléctrica empotrada. | 7 | 0.62 | 4.34
MT-ELE-CABLE |  |  | m | Conductor de cobre THW calibre 12 AWG, aislamiento 600 V. | 22 | 0.6 | 13.2
MT-ELE-MECA |  |  | ud | Mecanismo de interruptor o tomacorriente con placa, gama estándar. | 1 | 3.2 | 3.2
MT-YESO-REP |  |  | kg | Yeso o mortero de reparación para el tapado de rozas. | 4 | 0.5 | 2
MT-MADERA-LISTON |  |  | m | Listón de madera de obra para bastidores, marcos de cerramiento provisional y rastreles. | 0.8 | 1.95 | 1.56
[5 empty] | Subtotal materiales: |  | 25.4
2 |  |  |  | Equipo y maquinaria
MQ-ROZAD |  |  | h | Rozadora eléctrica de doble disco de diamante con captación de polvo. | 0.25 | 4.2 | 1.05
MQ-ANDAMIO |  |  | h | Andamio tubular o de borriquetas para trabajos en altura, incluido montaje y desmontaje amortizados. | 0.12 | 1.9 | 0.23
[5 empty] | Subtotal equipo y maquinaria: |  | 1.28
3 |  |  |  | Mano de obra
MO-OF1-ELE |  |  | h | Oficial de 1ª electricista. | 1 | 5.5 | 5.5
MO-AYU |  |  | h | Ayudante. | 0.55 | 3.5 | 1.93
[5 empty] | Subtotal mano de obra: |  | 7.43
4 |  |  |  | Costes directos complementarios
|  |  | % | Costes directos complementarios | 1 | 34.11 | 0.34
[5 empty] | Costes directos (1+2+3+4): |  | 34.45