## 09.05.01.010
Capítulo: 09 Instalaciones
Subcapítulo: 09.05 Telecomunicaciones y datos |  |  |  | Apartado: 09.05.01 Corrientes débiles y datos
09.05.01.010 | ud | Punto de datos, telefonía o televisión.
Punto de red de datos, telefonía o televisión, con su canalización independiente, cable categoría 6 o coaxial según el servicio, caja y toma. La canalización debe ser independiente de la de fuerza y mantener separación con ella, porque el paralelismo con conductores de potencia induce interferencias que degradan la señal. Incluye la canalización, el tendido del cable sin empalmes hasta el rack o punto de distribución, el conectorizado en ambos extremos, el etiquetado del punto y la prueba de continuidad y certificación básica. Medido por punto terminado y probado.
Código |  |  | Unidad | Descripción | Rendimiento | Precio unitario | Importe
1 |  |  |  | Materiales
MT-ELE-TUB20 |  |  | m | Tubería conduit corrugada de PVC de 20 mm para canalización eléctrica empotrada. | 7 | 0.62 | 4.34
MT-CABLE-DATOS |  |  | m | Cable de datos categoría 6 para redes y telecomunicaciones. | 16 | 0.3 | 4.8
MT-TOMA-DATOS |  |  | ud | Toma de datos o televisión con su placa y conector. | 1 | 6.5 | 6.5
MT-ELE-CAJA |  |  | ud | Caja de paso o de mecanismo, metálica o de PVC, para empotrar. | 1 | 1.1 | 1.1
MT-YESO-REP |  |  | kg | Yeso o mortero de reparación para el tapado de rozas. | 5 | 0.5 | 2.5
[5 empty] | Subtotal materiales: |  | 19.24
2 |  |  |  | Equipo y maquinaria
MQ-ROZAD |  |  | h | Rozadora eléctrica de doble disco de diamante con captación de polvo. | 0.3 | 4.2 | 1.26
[5 empty] | Subtotal equipo y maquinaria: |  | 1.26
3 |  |  |  | Mano de obra
MO-OF1-ELE |  |  | h | Oficial de 1ª electricista. | 0.9 | 5.5 | 4.95
MO-AYU |  |  | h | Ayudante. | 0.55 | 3.5 | 1.93
[5 empty] | Subtotal mano de obra: |  | 6.88
4 |  |  |  | Costes directos complementarios
|  |  | % | Costes directos complementarios | 1 | 27.38 | 0.27
[5 empty] | Costes directos (1+2+3+4): |  | 27.65