## 09.05.01.020
Capítulo: 09 Instalaciones
Subcapítulo: 09.05 Telecomunicaciones y datos |  |  |  | Apartado: 09.05.01 Corrientes débiles y datos
09.05.01.020 | ud | Punto de timbre con su pulsador.
Instalación de timbre con su pulsador exterior, transformador y conexión. Incluye el replanteo del pulsador junto al acceso a la altura de uso, la canalización hasta el punto del timbre, el tendido del conductor, el montaje del transformador en punto registrable, la conexión y la prueba. Medido por punto terminado y probado.
Código |  |  | Unidad | Descripción | Rendimiento | Precio unitario | Importe
1 |  |  |  | Materiales
MT-TIMBRE |  |  | ud | Timbre con su pulsador y transformador. | 1 | 14 | 14
MT-ELE-TUB20 |  |  | m | Tubería conduit corrugada de PVC de 20 mm para canalización eléctrica empotrada. | 8 | 0.62 | 4.96
MT-CABLE-ALARMA |  |  | m | Cable multipar apantallado para sistemas de alarma y control. | 10 | 0.5 | 5
MT-ELE-CAJA |  |  | ud | Caja de paso o de mecanismo, metálica o de PVC, para empotrar. | 2 | 1.1 | 2.2
MT-YESO-REP |  |  | kg | Yeso o mortero de reparación para el tapado de rozas. | 4 | 0.5 | 2
[5 empty] | Subtotal materiales: |  | 28.16
2 |  |  |  | Equipo y maquinaria
MQ-ROZAD |  |  | h | Rozadora eléctrica de doble disco de diamante con captación de polvo. | 0.24 | 4.2 | 1.01
[5 empty] | Subtotal equipo y maquinaria: |  | 1.01
3 |  |  |  | Mano de obra
MO-OF1-ELE |  |  | h | Oficial de 1ª electricista. | 0.9 | 5.5 | 4.95
MO-AYU |  |  | h | Ayudante. | 0.5 | 3.5 | 1.75
[5 empty] | Subtotal mano de obra: |  | 6.7
4 |  |  |  | Costes directos complementarios
|  |  | % | Costes directos complementarios | 1 | 35.87 | 0.36
[5 empty] | Costes directos (1+2+3+4): |  | 36.23