## 09.09.01.010
Capítulo: 09 Instalaciones
Subcapítulo: 09.09 Gas combustible |  |  |  | Apartado: 09.09.01 Gas doméstico
09.09.01.010 | m | Tubería de gas doméstico.
Tendido de tubería de gas doméstico en cobre o acero, vista o en canalización ventilada, con sus accesorios, soportes y prueba de estanqueidad. La tubería de gas no se empotra ciega: debe discurrir vista o en vaina ventilada al exterior, de modo que una fuga se disipe en lugar de acumularse. Incluye el replanteo del trazado, el corte y unión por soldadura fuerte o roscado según el material, la fijación con abrazaderas, los pasos de muro con vaina, la prueba de estanqueidad con presión y detector, y la señalización de la tubería. Medido en longitud realmente instalada.
Código |  |  | Unidad | Descripción | Rendimiento | Precio unitario | Importe
1 |  |  |  | Materiales
MT-TUB-GAS |  |  | m | Tubería de cobre o acero para instalación de gas doméstico, con sus accesorios. | 1.05 | 6.4 | 6.72
MT-PLO-SOP |  |  | ud | Abrazaderas, soportes y tacos de fijación para tubería. | 2.2 | 0.45 | 0.99
MT-OXI-CONS |  |  | ud | Consumibles de oxicorte y soldadura: gas, boquillas y discos de corte de metal. | 0.12 | 3.9 | 0.47
MT-SENAL-OBRA |  |  | ud | Señal de advertencia, cinta de peligro y conos de delimitación de obra. | 0.1 | 5.5 | 0.55
[5 empty] | Subtotal materiales: |  | 8.73
2 |  |  |  | Equipo y maquinaria
MQ-SOLDADORA |  |  | h | Equipo de soldadura eléctrica por arco con sus accesorios, incluida amortización y consumo. | 0.14 | 3.6 | 0.5
MQ-DOBLAD-TUBO |  |  | h | Dobladora y abocardadora de tubería de cobre para climatización y gas. | 0.1 | 2.6 | 0.26
[5 empty] | Subtotal equipo y maquinaria: |  | 0.76
3 |  |  |  | Mano de obra
MO-OF1-PLO |  |  | h | Oficial de 1ª plomero. | 0.42 | 5.5 | 2.31
MO-AYU |  |  | h | Ayudante. | 0.26 | 3.5 | 0.91
[5 empty] | Subtotal mano de obra: |  | 3.22
4 |  |  |  | Costes directos complementarios
|  |  | % | Costes directos complementarios | 1 | 12.71 | 0.13
[5 empty] | Costes directos (1+2+3+4): |  | 12.84