## 09.09.01.020
Capítulo: 09 Instalaciones
Subcapítulo: 09.09 Gas combustible |  |  |  | Apartado: 09.09.01 Gas doméstico
09.09.01.020 | ud | Punto de gas para cocina o calentador.
Punto de conexión de gas para cocina, calentador u otro artefacto, con su llave de corte individual, conexión flexible homologada y prueba. Incluye la derivación desde la línea principal, el montaje de la llave de corte en posición accesible sin necesidad de mover el artefacto, la conexión con manguera homologada dentro de su fecha de validez, la prueba de estanqueidad de la unión con detector de fugas y la verificación de la combustión del artefacto tras la puesta en servicio. Medido por punto terminado y probado.
Código |  |  | Unidad | Descripción | Rendimiento | Precio unitario | Importe
1 |  |  |  | Materiales
MT-TUB-GAS |  |  | m | Tubería de cobre o acero para instalación de gas doméstico, con sus accesorios. | 2.2 | 6.4 | 14.08
MT-REGUL-GAS |  |  | ud | Regulador de presión, llave de corte y accesorios para instalación de gas. | 1 | 24 | 24
MT-PLO-SOP |  |  | ud | Abrazaderas, soportes y tacos de fijación para tubería. | 2 | 0.45 | 0.9
MT-OXI-CONS |  |  | ud | Consumibles de oxicorte y soldadura: gas, boquillas y discos de corte de metal. | 0.08 | 3.9 | 0.31
[5 empty] | Subtotal materiales: |  | 39.29
2 |  |  |  | Equipo y maquinaria
MQ-SOLDADORA |  |  | h | Equipo de soldadura eléctrica por arco con sus accesorios, incluida amortización y consumo. | 0.12 | 3.6 | 0.43
[5 empty] | Subtotal equipo y maquinaria: |  | 0.43
3 |  |  |  | Mano de obra
MO-OF1-PLO |  |  | h | Oficial de 1ª plomero. | 1.1 | 5.5 | 6.05
MO-AYU |  |  | h | Ayudante. | 0.55 | 3.5 | 1.93
[5 empty] | Subtotal mano de obra: |  | 7.98
4 |  |  |  | Costes directos complementarios
|  |  | % | Costes directos complementarios | 1 | 47.7 | 0.48
[5 empty] | Costes directos (1+2+3+4): |  | 48.18