## 09.09.01.030
Capítulo: 09 Instalaciones
Subcapítulo: 09.09 Gas combustible |  |  |  | Apartado: 09.09.01 Gas doméstico
09.09.01.030 | ud | Regulador, medidor y protección de instalación de gas.
Montaje del conjunto de regulación y medida de la instalación de gas, con su regulador de presión, llave de corte general, medidor y armario o nicho ventilado. Incluye el replanteo en emplazamiento ventilado y accesible conforme exige la normativa y la compañía suministradora, el montaje del armario, la instalación del regulador y de la llave general, la conexión de entrada y salida, la prueba de estanqueidad del conjunto y la preparación para la inspección y puesta en servicio. Medido por conjunto instalado.
Código |  |  | Unidad | Descripción | Rendimiento | Precio unitario | Importe
1 |  |  |  | Materiales
MT-REGUL-GAS |  |  | ud | Regulador de presión, llave de corte y accesorios para instalación de gas. | 2 | 24 | 48
MT-TUB-GAS |  |  | m | Tubería de cobre o acero para instalación de gas doméstico, con sus accesorios. | 3 | 6.4 | 19.2
MT-PLO-SOP |  |  | ud | Abrazaderas, soportes y tacos de fijación para tubería. | 4 | 0.45 | 1.8
MT-CEMENTO |  |  | kg | Cemento Portland gris tipo I, en saco. Para mortero de pega. | 2.72 | 0.225 | 0.61
MT-ARENA |  |  | m3 | Arena lavada de río, puesta en obra, para camas de asiento y rellenos de zanja. Para mortero de pega. | 0.0084 | 22 | 0.18
MT-AGUA-OBRA |  |  | m3 | Agua para amasado, humectación de rellenos y compactación. Para mortero de pega. | 0.0016 | 1.6 | 0
MT-SENAL-OBRA |  |  | ud | Señal de advertencia, cinta de peligro y conos de delimitación de obra. | 1 | 5.5 | 5.5
[5 empty] | Subtotal materiales: |  | 75.29
2 |  |  |  | Equipo y maquinaria
MQ-SOLDADORA |  |  | h | Equipo de soldadura eléctrica por arco con sus accesorios, incluida amortización y consumo. | 0.18 | 3.6 | 0.65
[5 empty] | Subtotal equipo y maquinaria: |  | 0.65
3 |  |  |  | Mano de obra
MO-OF1-PLO |  |  | h | Oficial de 1ª plomero. | 2.2 | 5.5 | 12.1
MO-AYU |  |  | h | Ayudante. | 1.1 | 3.5 | 3.85
[5 empty] | Subtotal mano de obra: |  | 15.95
4 |  |  |  | Costes directos complementarios
|  |  | % | Costes directos complementarios | 1 | 91.89 | 0.92
[5 empty] | Costes directos (1+2+3+4): |  | 92.81