## 10.04.02.030
Capítulo: 10 Aislamientos e impermeabilizaciones
Subcapítulo: 10.04 Impermeabilización de techos y terrazas |  |  |  | Apartado: 10.04.02 Manto asfáltico
10.04.02.030 | m² | Protección de impermeabilización con capa de gravilla.
Colocación de capa de gravilla lavada de protección sobre la impermeabilización de cubierta, con geotextil separador. La gravilla protege el manto de la radiación ultravioleta, que es lo que lo envejece y agrieta, y lo lastra frente a la succión del viento. Incluye la colocación del geotextil separador que impide que la gravilla punce el manto, el extendido de la capa con el espesor uniforme de proyecto y el respeto de las franjas libres alrededor de los tragantes para no obstruirlos. Medido en superficie realmente ejecutada.
Código |  |  | Unidad | Descripción | Rendimiento | Precio unitario | Importe
1 |  |  |  | Materiales
MT-GRAVILLA |  |  | m3 | Gravilla lavada de protección para cubiertas impermeabilizadas. | 0.055 | 24 | 1.32
MT-GEOTEXTIL |  |  | m2 | Geotextil no tejido para separación y filtro en drenajes y rellenos. | 1.1 | 1.1 | 1.21
[5 empty] | Subtotal materiales: |  | 2.53
2 |  |  |  | Equipo y maquinaria
MQ-MONTAC |  |  | h | Montacargas o pluma de obra para bajada de material desde plantas altas. | 0.06 | 9.5 | 0.57
[5 empty] | Subtotal equipo y maquinaria: |  | 0.57
3 |  |  |  | Mano de obra
MO-AYU-ESP |  |  | h | Ayudante especializado. | 0.15 | 4 | 0.6
MO-AYU |  |  | h | Ayudante. | 0.22 | 3.5 | 0.77
[5 empty] | Subtotal mano de obra: |  | 1.37
4 |  |  |  | Costes directos complementarios
|  |  | % | Costes directos complementarios | 1 | 4.47 | 0.04
[5 empty] | Costes directos (1+2+3+4): |  | 4.51