## 10.05.01.010
Capítulo: 10 Aislamientos e impermeabilizaciones
Subcapítulo: 10.05 Impermeabilización de baños, cocinas y áreas húmedas |  |  |  | Apartado: 10.05.01 Impermeabilización de áreas húmedas
10.05.01.010 | m² | Impermeabilización de piso de baño o ducha bajo enchapado.
Impermeabilización del piso de baño, ducha o lavadero con membrana cementosa flexible, con refuerzo de encuentros y tratamiento del sumidero, como base bajo el enchapado. Es la capa que contiene el agua que atraviesa la cerámica y la boquilla, que no son estancas. El punto crítico es el encuentro del piso con la pared y el collarín del sumidero: es por donde falla el 90 % de los baños que filtran al piso inferior. Incluye la saturación del soporte, el refuerzo con banda de todos los encuentros, el tratamiento del sumidero con su collarín, las dos manos cruzadas y la prueba de estanqueidad por inundación antes de enchapar. Medido en superficie realmente ejecutada.
Código |  |  | Unidad | Descripción | Rendimiento | Precio unitario | Importe
1 |  |  |  | Materiales
MT-MORT-IMPER |  |  | kg | Mortero impermeabilizante cementoso bicomponente, flexible, para áreas húmedas bajo enchapado. | 3.8 | 1.25 | 4.75
MT-BANDA-REF |  |  | m | Banda elástica de refuerzo para encuentros, esquinas y juntas en impermeabilizaciones. | 1.6 | 2.8 | 4.48
MT-SELLA-PASE |  |  | ud | Kit de sellado de pase de tubería en impermeabilización, con collarín y masilla. | 0.35 | 4.6 | 1.61
[5 empty] | Subtotal materiales: |  | 10.84
2 |  |  |  | Equipo y maquinaria
MQ-BATID |  |  | h | Batidora mezcladora eléctrica de doble varilla para amasado de morteros y adhesivos. | 0.07 | 1.6 | 0.11
[5 empty] | Subtotal equipo y maquinaria: |  | 0.11
3 |  |  |  | Mano de obra
MO-OF1-ALB |  |  | h | Oficial de 1ª albañil. | 0.42 | 5.5 | 2.31
MO-AYU |  |  | h | Ayudante. | 0.26 | 3.5 | 0.91
[5 empty] | Subtotal mano de obra: |  | 3.22
4 |  |  |  | Costes directos complementarios
|  |  | % | Costes directos complementarios | 1 | 14.17 | 0.14
[5 empty] | Costes directos (1+2+3+4): |  | 14.31