## 11.04.01.020
Capítulo: 11 Techos y cubiertas
Subcapítulo: 11.04 Cubiertas de lámina metálica |  |  |  | Apartado: 11.04.01 Cubiertas de lámina metálica
11.04.01.020 | m² | Cubierta de panel sándwich aislado.
Cubierta con panel sándwich de doble chapa metálica y núcleo aislante de poliuretano, fijado a las correas con tornillería específica y juntas machihembradas selladas. Resuelve en una sola operación la cubrición, el aislamiento térmico y el acabado interior, lo que compensa su mayor costo de material frente a la lámina simple con aislamiento aparte. Incluye el replanteo, el izado y colocación de los paneles con encaje entre ellos, el sellado de las juntas, la fijación y los remates de cumbrera, alero y borde con piezas específicas. Medido en superficie realmente ejecutada.
Código |  |  | Unidad | Descripción | Rendimiento | Precio unitario | Importe
1 |  |  |  | Materiales
MT-PANEL-SAND |  |  | m2 | Panel sándwich aislado con núcleo de poliuretano para cubierta. | 1.08 | 22 | 23.76
MT-TORN-TECHO |  |  | ud | Tornillo autoperforante con arandela de neopreno para fijación de láminas de cubierta. | 7 | 0.18 | 1.26
MT-SELLA-ELAST |  |  | l | Sellador elástico de poliuretano para juntas de movimiento y encuentros. | 0.09 | 32 | 2.88
MT-CUMBRERA |  |  | m | Pieza de cumbrera y remate para cubierta, del material de la cubierta. | 0.18 | 6.4 | 1.15
[5 empty] | Subtotal materiales: |  | 29.05
2 |  |  |  | Equipo y maquinaria
MQ-ATORN |  |  | h | Atornilladora eléctrica para placa de yeso laminado, incluida amortización y consumo. | 0.14 | 1.4 | 0.2
MQ-MONTAC |  |  | h | Montacargas o pluma de obra para bajada de material desde plantas altas. | 0.11 | 9.5 | 1.04
MQ-ANDAMIO |  |  | h | Andamio tubular o de borriquetas para trabajos en altura, incluido montaje y desmontaje amortizados. | 0.3 | 1.9 | 0.57
[5 empty] | Subtotal equipo y maquinaria: |  | 1.81
3 |  |  |  | Mano de obra
MO-OF1-MON |  |  | h | Oficial de 1ª montador de prefabricados interiores. | 0.44 | 5.5 | 2.42
MO-AYU-ESP |  |  | h | Ayudante especializado. | 0.34 | 4 | 1.36
[5 empty] | Subtotal mano de obra: |  | 3.78
4 |  |  |  | Costes directos complementarios
|  |  | % | Costes directos complementarios | 1 | 34.64 | 0.35
[5 empty] | Costes directos (1+2+3+4): |  | 34.99