## 11.08.01.030
Capítulo: 11 Techos y cubiertas
Subcapítulo: 11.08 Canales, bajantes, limahoyas y remates |  |  |  | Apartado: 11.08.01 Canales, bajantes y remates
11.08.01.030 | ud | Tragante o boquilla de desagüe de cubierta.
Suministro y montaje de tragante, boquilla o sumidero de cubierta con su rejilla guardahojas, integrado en la impermeabilización. Es el punto por el que sale toda el agua de la cubierta y también el que más falla, ya sea por obstrucción o por un sellado deficiente del encuentro con el manto. Incluye la formación del rebaje en el punto bajo, la colocación de la pieza con su ala embebida entre las capas de impermeabilización, el sellado del encuentro, la colocación de la rejilla y la comprobación de evacuación mediante prueba con agua. Medido por unidad instalada.
Código |  |  | Unidad | Descripción | Rendimiento | Precio unitario | Importe
1 |  |  |  | Materiales
MT-TRAGANTE |  |  | ud | Tragante, boquilla o sumidero de cubierta con su rejilla y guardahojas. | 1 | 14 | 14
MT-BANDA-REF |  |  | m | Banda elástica de refuerzo para encuentros, esquinas y juntas en impermeabilizaciones. | 1.2 | 2.8 | 3.36
MT-SELLA-ELAST |  |  | l | Sellador elástico de poliuretano para juntas de movimiento y encuentros. | 0.14 | 32 | 4.48
MT-CEMENTO |  |  | kg | Cemento Portland gris tipo I, en saco. Para mortero de friso. | 1.5 | 0.225 | 0.34
MT-ARENA |  |  | m3 | Arena lavada de río, puesta en obra, para camas de asiento y rellenos de zanja. Para mortero de friso. | 0.00525 | 22 | 0.12
MT-AGUA-OBRA |  |  | m3 | Agua para amasado, humectación de rellenos y compactación. Para mortero de friso. | 0.0011 | 1.6 | 0
[5 empty] | Subtotal materiales: |  | 22.3
2 |  |  |  | Mano de obra
MO-OF1-PLO |  |  | h | Oficial de 1ª plomero. | 0.62 | 5.5 | 3.41
MO-AYU |  |  | h | Ayudante. | 0.4 | 3.5 | 1.4
[5 empty] | Subtotal mano de obra: |  | 4.81
3 |  |  |  | Costes directos complementarios
|  |  | % | Costes directos complementarios | 1 | 27.11 | 0.27
[5 empty] | Costes directos (1+2+3): |  | 27.38