## 11.08.01.050
Capítulo: 11 Techos y cubiertas
Subcapítulo: 11.08 Canales, bajantes, limahoyas y remates |  |  |  | Apartado: 11.08.01 Canales, bajantes y remates
11.08.01.050 | m² | Limpieza y mantenimiento de cubierta.
Limpieza y mantenimiento de cubierta, con retirada de hojas, sedimentos y vegetación, desobstrucción de canales y tragantes, y revisión del estado general. Es la intervención preventiva más rentable que existe en una edificación: la mayoría de las filtraciones de cubierta no se deben al fallo de la impermeabilización sino a un tragante obstruido que provoca el remanso del agua. Incluye el barrido y retirada de residuos, la limpieza de canales y bajantes, la comprobación de evacuación con agua, la revisión visual de encuentros y pases y el informe de las reparaciones que se detecten necesarias. Medido en superficie realmente ejecutada, descontando huecos mayores de 1 m².
Código |  |  | Unidad | Descripción | Rendimiento | Precio unitario | Importe
1 |  |  |  | Materiales
MT-CONS-LIMP |  |  | m2 | Consumibles de limpieza final: detergentes, desincrustantes, paños y bolsas. | 0.3 | 0.35 | 0.1
MT-SAC-ESC |  |  | ud | Saco de rafia de alta resistencia para retirada manual de escombro. | 0.25 | 0.65 | 0.16
[5 empty] | Subtotal materiales: |  | 0.26
2 |  |  |  | Equipo y maquinaria
MQ-HIDROLAV |  |  | h | Hidrolavadora de presión para limpieza de fachadas, pisos y acabados. | 0.06 | 4.2 | 0.25
[5 empty] | Subtotal equipo y maquinaria: |  | 0.25
3 |  |  |  | Mano de obra
MO-AYU-ESP |  |  | h | Ayudante especializado. | 0.09 | 4 | 0.36
MO-AYU |  |  | h | Ayudante. | 0.11 | 3.5 | 0.39
[5 empty] | Subtotal mano de obra: |  | 0.75
4 |  |  |  | Costes directos complementarios
|  |  | % | Costes directos complementarios | 1 | 1.26 | 0.01
[5 empty] | Costes directos (1+2+3+4): |  | 1.27