## 12.01.01.010
Capítulo: 12 Revestimientos y acabados
Subcapítulo: 12.01 Preparación, reparación y regularización de soportes |  |  |  | Apartado: 12.01.01 Preparación de soportes para pintura
12.01.01.010 | m² | Preparación de paramento interior para pintura: resane, alisado y fondo.
Preparación completa de paramento interior antes de pintar. Incluye protección de pisos, carpintería y mobiliario con plástico y cinta de enmascarar, retirada de partes sueltas, resane de grietas y huecos con masilla de reparación, alisado y lijado hasta obtener superficie uniforme, eliminación del polvo residual y aplicación de una mano de fondo fijador para consolidar el soporte y regular su absorción. Deja el paramento listo para recibir el acabado. Medido en superficie realmente ejecutada, descontando huecos mayores de 1 m².
Código |  |  | Unidad | Descripción | Rendimiento | Precio unitario | Importe
1 |  |  |  | Materiales
MT-PIN-MASILLA |  |  | kg | Masilla de reparación en pasta para alisado de paramentos interiores. | 0.35 | 1.5 | 0.52
MT-PIN-FONDO |  |  | l | Fondo fijador o sellador acrílico al agua, para consolidar y regular la absorción de paramentos interiores. | 0.13 | 5 | 0.65
MT-PIN-LIJA |  |  | ud | Lija, cinta de enmascarar y plástico de protección. Consumibles de preparación y protección. | 0.25 | 0.85 | 0.21
[5 empty] | Subtotal materiales: |  | 1.38
2 |  |  |  | Equipo y maquinaria
MQ-RODILLO |  |  | h | Equipo de aplicación de pintura: rodillos, brochas, cubetas y andamio bajo. | 0.1 | 0.9 | 0.09
[5 empty] | Subtotal equipo y maquinaria: |  | 0.09
3 |  |  |  | Mano de obra
MO-OF1-PIN |  |  | h | Oficial de 1ª pintor. | 0.13 | 5.5 | 0.72
MO-AYU |  |  | h | Ayudante. | 0.09 | 3.5 | 0.32
[5 empty] | Subtotal mano de obra: |  | 1.04
4 |  |  |  | Costes directos complementarios
|  |  | % | Costes directos complementarios | 1 | 2.51 | 0.03
[5 empty] | Costes directos (1+2+3+4): |  | 2.54