## 12.02.01.050
Capítulo: 12 Revestimientos y acabados
Subcapítulo: 12.02 Frisos, enlucidos y revestimientos de mortero |  |  |  | Apartado: 12.02.01 Frisos y enlucidos de mortero
12.02.01.050 | m² | Regularización y repello de paramento existente.
Regularización de paramento existente mediante repello de mortero de espesor variable, para corregir desplomes, resanar zonas picadas y dejar la superficie apta para recibir el acabado. Se emplea en reforma cuando el friso existente está sano en su mayor parte y solo requiere reparación y nivelación, evitando el picado completo. Incluye el sondeo por golpeo para delimitar y retirar las zonas huecas, la limpieza y humedecido, la aplicación del puente de adherencia en las zonas de mayor espesor, el tendido y reglado del mortero enrasando con el friso existente, y el fratasado dejando una transición imperceptible entre lo nuevo y lo conservado. Medido en superficie realmente ejecutada, descontando huecos mayores de 1 m².
Código |  |  | Unidad | Descripción | Rendimiento | Precio unitario | Importe
1 |  |  |  | Materiales
MT-CEMENTO |  |  | kg | Cemento Portland gris tipo I, en saco. Para mortero de friso. | 6.6 | 0.225 | 1.48
MT-ARENA |  |  | m3 | Arena lavada de río, puesta en obra, para camas de asiento y rellenos de zanja. Para mortero de friso. | 0.0231 | 22 | 0.51
MT-AGUA-OBRA |  |  | m3 | Agua para amasado, humectación de rellenos y compactación. Para mortero de friso. | 0.00484 | 1.6 | 0.01
MT-PUENTE-ADH |  |  | l | Puente de adherencia epóxico entre concreto endurecido y concreto o mortero nuevo. | 0.09 | 20 | 1.8
MT-MALLA-JUNTA |  |  | m | Malla o banda de refuerzo para juntas entre materiales distintos y encuentros con estructura. | 0.6 | 1.2 | 0.72
[5 empty] | Subtotal materiales: |  | 4.52
2 |  |  |  | Equipo y maquinaria
MQ-MEZCL |  |  | h | Mezcladora de concreto y mortero de 1 saco, incluida amortización y combustible. | 0.05 | 3.6 | 0.18
MQ-MART-ELEC |  |  | h | Martillo eléctrico de demolición de 5 kg, incluida amortización y consumo. | 0.09 | 3.9 | 0.35
[5 empty] | Subtotal equipo y maquinaria: |  | 0.53
3 |  |  |  | Mano de obra
MO-OF1-ALB |  |  | h | Oficial de 1ª albañil. | 0.42 | 5.5 | 2.31
MO-AYU |  |  | h | Ayudante. | 0.28 | 3.5 | 0.98
[5 empty] | Subtotal mano de obra: |  | 3.29
4 |  |  |  | Costes directos complementarios
|  |  | % | Costes directos complementarios | 1 | 8.34 | 0.08
[5 empty] | Costes directos (1+2+3+4): |  | 8.42