## 12.02.01.070
Capítulo: 12 Revestimientos y acabados
Subcapítulo: 12.02 Frisos, enlucidos y revestimientos de mortero |  |  |  | Apartado: 12.02.01 Frisos y enlucidos de mortero
12.02.01.070 | m | Media caña sanitaria en encuentro de pared y piso.
Formación de media caña de mortero en el encuentro de pared con piso, para eliminar la arista interior en cocinas, áreas de servicio y locales de higiene exigente. La arista viva es donde se acumula la suciedad y por donde el agua de limpieza penetra bajo el revestimiento; la media caña la elimina y permite el barrido continuo. Incluye la limpieza y humedecido, el tendido del mortero con hidrófugo, la conformación con plantilla y el fratasado dejando la superficie lista para recibir el revestimiento o el sellado. Medido en longitud realmente ejecutada.
Código |  |  | Unidad | Descripción | Rendimiento | Precio unitario | Importe
1 |  |  |  | Materiales
MT-CEMENTO |  |  | kg | Cemento Portland gris tipo I, en saco. Para mortero de friso. | 1.65 | 0.225 | 0.37
MT-ARENA |  |  | m3 | Arena lavada de río, puesta en obra, para camas de asiento y rellenos de zanja. Para mortero de friso. | 0.005775 | 22 | 0.13
MT-AGUA-OBRA |  |  | m3 | Agua para amasado, humectación de rellenos y compactación. Para mortero de friso. | 0.00121 | 1.6 | 0
MT-HIDROFUGO |  |  | l | Aditivo hidrófugo de masa para morteros de friso en exteriores y áreas húmedas. | 0.09 | 4.2 | 0.38
[5 empty] | Subtotal materiales: |  | 0.88
2 |  |  |  | Equipo y maquinaria
MQ-MEZCL |  |  | h | Mezcladora de concreto y mortero de 1 saco, incluida amortización y combustible. | 0.018 | 3.6 | 0.06
[5 empty] | Subtotal equipo y maquinaria: |  | 0.06
3 |  |  |  | Mano de obra
MO-OF1-ALB |  |  | h | Oficial de 1ª albañil. | 0.18 | 5.5 | 0.99
MO-AYU |  |  | h | Ayudante. | 0.12 | 3.5 | 0.42
[5 empty] | Subtotal mano de obra: |  | 1.41
4 |  |  |  | Costes directos complementarios
|  |  | % | Costes directos complementarios | 1 | 2.35 | 0.02
[5 empty] | Costes directos (1+2+3+4): |  | 2.37