## 12.02.02.020
Capítulo: 12 Revestimientos y acabados
Subcapítulo: 12.02 Frisos, enlucidos y revestimientos de mortero |  |  |  | Apartado: 12.02.02 Pastas y acabados de yeso
12.02.02.020 | m² | Estucado fino de pasta sobre friso.
Capa de acabado fino de pasta aplicada sobre friso de mortero o de yeso, de 2 a 3 mm de espesor, para obtener una superficie tersa apta para pinturas de alto brillo o para acabados donde cualquier irregularidad se marca con la luz rasante. Incluye la comprobación y el sellado previo del soporte, la aplicación de la pasta en dos manos cruzadas con llana, el lijado entre manos y el lijado final con aspiración, y la revisión con luz rasante para detectar y corregir los defectos que solo aparecen bajo esa iluminación. Medido en superficie realmente ejecutada, descontando huecos mayores de 1 m².
Código |  |  | Unidad | Descripción | Rendimiento | Precio unitario | Importe
1 |  |  |  | Materiales
MT-ESTUCO-FINO |  |  | kg | Pasta de acabado fino para estucado y alisado de paramentos interiores. | 2.6 | 1.45 | 3.77
MT-PIN-FONDO |  |  | l | Fondo fijador o sellador acrílico al agua, para consolidar y regular la absorción de paramentos interiores. | 0.09 | 5 | 0.45
MT-PIN-LIJA |  |  | ud | Lija, cinta de enmascarar y plástico de protección. Consumibles de preparación y protección. | 0.2 | 0.85 | 0.17
[5 empty] | Subtotal materiales: |  | 4.39
2 |  |  |  | Equipo y maquinaria
MQ-LIJAD |  |  | h | Lijadora de pared con aspiración para acabado de juntas. | 0.12 | 2.1 | 0.25
MQ-ASPIR |  |  | h | Aspirador industrial con filtro de polvo fino para limpieza de soporte y control de polvo. | 0.06 | 2.1 | 0.13
[5 empty] | Subtotal equipo y maquinaria: |  | 0.38
3 |  |  |  | Mano de obra
MO-OF1-PIN |  |  | h | Oficial de 1ª pintor. | 0.33 | 5.5 | 1.82
MO-AYU |  |  | h | Ayudante. | 0.22 | 3.5 | 0.77
[5 empty] | Subtotal mano de obra: |  | 2.59
4 |  |  |  | Costes directos complementarios
|  |  | % | Costes directos complementarios | 1 | 7.36 | 0.07
[5 empty] | Costes directos (1+2+3+4): |  | 7.43