## 12.03.01.010
Capítulo: 12 Revestimientos y acabados
Subcapítulo: 12.03 Enchapados de pared de piezas rígidas |  |  |  | Apartado: 12.03.01 Cerámica y porcelanato en paredes
12.03.01.010 | m² | Alicatado de paramento interior con pieza cerámica o porcelanato, en capa fina.
Alicatado de paramento interior en baños, cocinas y áreas húmedas con pieza cerámica o de porcelanato rectificado, sobre soporte previamente frisado y regularizado. Ejecución en capa fina con adhesivo cementoso mejorado C2 TE de deslizamiento reducido aplicado con llana dentada, nivelación mediante crucetas y cuñas, y rejuntado con mortero CG2. Incluye replanteo de hiladas para evitar piezas cortadas en zonas vistas, cortes y taladros para el paso de instalaciones y mecanismos, resolución de encuentros y esquinas, y limpieza final. La pieza la elige el cliente y se presupuesta aparte. Medido en superficie realmente ejecutada, descontando huecos mayores de 1 m².
Código |  |  | Unidad | Descripción | Rendimiento | Precio unitario | Importe
1 |  |  |  | Materiales
MT-ADH-C2TE |  |  | kg | Adhesivo cementoso mejorado tipo C2 TE, de deslizamiento reducido y tiempo abierto ampliado, para colocación de porcelanato en capa fina. | 6 | 0.32 | 1.92
MT-JUN-CG2 |  |  | kg | Mortero de juntas cementoso tipo CG2, de absorción reducida y resistencia elevada a la abrasión, en el color elegido. | 0.4 | 1.6 | 0.64
MT-CRU-NIV |  |  | ud | Sistema de crucetas y cuñas niveladoras de un solo uso para colocación de baldosa. | 8 | 0.09 | 0.72
[5 empty] | Subtotal materiales: |  | 3.28
2 |  |  |  | Equipo y maquinaria
MQ-CORT-AGUA |  |  | h | Cortadora eléctrica de banco con disco de diamante y refrigeración por agua, incluida amortización y consumo. | 0.09 | 3.2 | 0.29
MQ-BATID |  |  | h | Batidora mezcladora eléctrica de doble varilla para amasado de morteros y adhesivos. | 0.05 | 1.6 | 0.08
[5 empty] | Subtotal equipo y maquinaria: |  | 0.37
3 |  |  |  | Mano de obra
MO-OF1-ALI |  |  | h | Oficial de 1ª alicatador. | 0.52 | 5.5 | 2.86
MO-AYU |  |  | h | Ayudante. | 0.26 | 3.5 | 0.91
[5 empty] | Subtotal mano de obra: |  | 3.77
4 |  |  |  | Costes directos complementarios
|  |  | % | Costes directos complementarios | 1 | 7.42 | 0.07
[5 empty] | Costes directos (1+2+3+4): |  | 7.49