## 12.03.01.020
Capítulo: 12 Revestimientos y acabados
Subcapítulo: 12.03 Enchapados de pared de piezas rígidas |  |  |  | Apartado: 12.03.01 Cerámica y porcelanato en paredes
12.03.01.020 | m² | Enchapado de porcelanato de gran formato en pared.
Colocación en pared de pieza de porcelanato rectificado de gran formato, tipo 60x120 cm o superior, en capa fina con adhesivo cementoso mejorado y doble encolado. En vertical el gran formato exige un soporte perfectamente plano y el empleo de sistemas de nivelación y de apoyo provisional que sostengan la pieza mientras el adhesivo agarra, porque su peso tiende a hacerla descolgar. Incluye la comprobación y regularización previa de la planitud, el replanteo del despiece, el doble encolado, la nivelación con cuñas, los cortes con cortadora de disco refrigerada, el rejuntado y la limpieza final. La pieza la elige el cliente y se presupuesta aparte. Medido en superficie realmente ejecutada, descontando huecos mayores de 1 m².
Código |  |  | Unidad | Descripción | Rendimiento | Precio unitario | Importe
1 |  |  |  | Materiales
MT-ADH-C2TE |  |  | kg | Adhesivo cementoso mejorado tipo C2 TE, de deslizamiento reducido y tiempo abierto ampliado, para colocación de porcelanato en capa fina. | 8.5 | 0.32 | 2.72
MT-JUN-CG2 |  |  | kg | Mortero de juntas cementoso tipo CG2, de absorción reducida y resistencia elevada a la abrasión, en el color elegido. | 0.3 | 1.6 | 0.48
MT-CRU-NIV |  |  | ud | Sistema de crucetas y cuñas niveladoras de un solo uso para colocación de baldosa. | 5 | 0.09 | 0.45
[5 empty] | Subtotal materiales: |  | 3.65
2 |  |  |  | Equipo y maquinaria
MQ-CORT-AGUA |  |  | h | Cortadora eléctrica de banco con disco de diamante y refrigeración por agua, incluida amortización y consumo. | 0.13 | 3.2 | 0.42
MQ-VENT-SUC |  |  | h | Juego de ventosas de elevación para manipulación de piezas de gran formato. | 0.16 | 2.8 | 0.45
MQ-BATID |  |  | h | Batidora mezcladora eléctrica de doble varilla para amasado de morteros y adhesivos. | 0.06 | 1.6 | 0.1
[5 empty] | Subtotal equipo y maquinaria: |  | 0.97
3 |  |  |  | Mano de obra
MO-OF1-ALI |  |  | h | Oficial de 1ª alicatador. | 0.62 | 5.5 | 3.41
MO-AYU-ESP |  |  | h | Ayudante especializado. | 0.43 | 4 | 1.72
[5 empty] | Subtotal mano de obra: |  | 5.13
4 |  |  |  | Costes directos complementarios
|  |  | % | Costes directos complementarios | 1 | 9.75 | 0.1
[5 empty] | Costes directos (1+2+3+4): |  | 9.85