## 12.03.01.030
Capítulo: 12 Revestimientos y acabados
Subcapítulo: 12.03 Enchapados de pared de piezas rígidas |  |  |  | Apartado: 12.03.01 Cerámica y porcelanato en paredes
12.03.01.030 | m² | Enchapado cerámico en fachada o paramento exterior.
Colocación de enchapado cerámico o de porcelanato en fachada o paramento exterior, en capa fina con adhesivo cementoso de altas prestaciones tipo C2 con deslizamiento reducido, con juntas de dilatación en paños y encuentros. En exterior el revestimiento sufre dilataciones térmicas y humedad, de modo que el adhesivo, la junta ancha y las juntas de dilatación dejan de ser opcionales: son lo que impide el desprendimiento de piezas. Incluye el trabajo desde andamio, la comprobación del soporte, el replanteo, el doble encolado, la ejecución de las juntas de dilatación, el rejuntado con mortero para exterior y la limpieza. La pieza la elige el cliente y se presupuesta aparte. Medido en superficie realmente ejecutada, descontando huecos mayores de 1 m².
Código |  |  | Unidad | Descripción | Rendimiento | Precio unitario | Importe
1 |  |  |  | Materiales
MT-ADH-C2TE |  |  | kg | Adhesivo cementoso mejorado tipo C2 TE, de deslizamiento reducido y tiempo abierto ampliado, para colocación de porcelanato en capa fina. | 7.5 | 0.32 | 2.4
MT-JUN-CG2 |  |  | kg | Mortero de juntas cementoso tipo CG2, de absorción reducida y resistencia elevada a la abrasión, en el color elegido. | 0.55 | 1.6 | 0.88
MT-CRU-NIV |  |  | ud | Sistema de crucetas y cuñas niveladoras de un solo uso para colocación de baldosa. | 7 | 0.09 | 0.63
MT-SELLA-ELAST |  |  | l | Sellador elástico de poliuretano para juntas de movimiento y encuentros. | 0.1 | 32 | 3.2
[5 empty] | Subtotal materiales: |  | 7.11
2 |  |  |  | Equipo y maquinaria
MQ-CORT-AGUA |  |  | h | Cortadora eléctrica de banco con disco de diamante y refrigeración por agua, incluida amortización y consumo. | 0.11 | 3.2 | 0.35
MQ-BATID |  |  | h | Batidora mezcladora eléctrica de doble varilla para amasado de morteros y adhesivos. | 0.06 | 1.6 | 0.1
MQ-ANDAMIO |  |  | h | Andamio tubular o de borriquetas para trabajos en altura, incluido montaje y desmontaje amortizados. | 0.29 | 1.9 | 0.55
[5 empty] | Subtotal equipo y maquinaria: |  | 1
3 |  |  |  | Mano de obra
MO-OF1-ALI |  |  | h | Oficial de 1ª alicatador. | 0.68 | 5.5 | 3.74
MO-AYU-ESP |  |  | h | Ayudante especializado. | 0.47 | 4 | 1.88
[5 empty] | Subtotal mano de obra: |  | 5.62
4 |  |  |  | Costes directos complementarios
|  |  | % | Costes directos complementarios | 1 | 13.73 | 0.14
[5 empty] | Costes directos (1+2+3+4): |  | 13.87