## 12.03.02.040
Capítulo: 12 Revestimientos y acabados
Subcapítulo: 12.03 Enchapados de pared de piezas rígidas |  |  |  | Apartado: 12.03.02 Piedra natural en paredes
12.03.02.040 | m | Zócalo de piedra natural.
Colocación de zócalo de piedra natural a juego con el piso o el paramento, recibido con adhesivo cementoso blanco. Incluye el replanteo de la altura, los cortes a inglete en esquinas y encuentros, la colocación con nivelación, el rejuntado y el sellado de la junta inferior con el piso. La pieza la elige el cliente y se presupuesta aparte. Medido en longitud realmente colocada.
Código |  |  | Unidad | Descripción | Rendimiento | Precio unitario | Importe
1 |  |  |  | Materiales
MT-ADH-PIEDRA |  |  | kg | Adhesivo cementoso blanco de altas prestaciones, específico para piedra natural sensible a manchas. | 1.1 | 0.46 | 0.51
MT-JUN-CG2 |  |  | kg | Mortero de juntas cementoso tipo CG2, de absorción reducida y resistencia elevada a la abrasión, en el color elegido. | 0.1 | 1.6 | 0.16
[5 empty] | Subtotal materiales: |  | 0.67
2 |  |  |  | Equipo y maquinaria
MQ-CORT-AGUA |  |  | h | Cortadora eléctrica de banco con disco de diamante y refrigeración por agua, incluida amortización y consumo. | 0.045 | 3.2 | 0.14
[5 empty] | Subtotal equipo y maquinaria: |  | 0.14
3 |  |  |  | Mano de obra
MO-OF1-ALI |  |  | h | Oficial de 1ª alicatador. | 0.17 | 5.5 | 0.94
MO-AYU |  |  | h | Ayudante. | 0.08 | 3.5 | 0.28
[5 empty] | Subtotal mano de obra: |  | 1.22
4 |  |  |  | Costes directos complementarios
|  |  | % | Costes directos complementarios | 1 | 2.03 | 0.02
[5 empty] | Costes directos (1+2+3+4): |  | 2.05