## 12.04.01.020
Capítulo: 12 Revestimientos y acabados
Subcapítulo: 12.04 Revestimientos decorativos y especiales de pared |  |  |  | Apartado: 12.04.01 Revestimientos decorativos y especiales
12.04.01.020 | m² | Estuco veneciano o acabado decorativo mineral.
Acabado decorativo tipo estuco veneciano a la cal, aplicado en varias capas a espátula sobre paramento interior preparado, con bruñido final que produce el brillo característico. Es un trabajo de acabado puro en el que el resultado depende casi por completo de la mano del aplicador, por lo que conviene ejecutar una muestra previa aprobada por el cliente antes de acometer el paño. Incluye la preparación y sellado del soporte, la aplicación de las capas sucesivas con la espátula, el bruñido y el encerado final de protección. Medido en superficie realmente ejecutada, descontando huecos mayores de 1 m².
Código |  |  | Unidad | Descripción | Rendimiento | Precio unitario | Importe
1 |  |  |  | Materiales
MT-ESTUCO-VEN |  |  | kg | Pasta de estuco veneciano a la cal, para acabado decorativo pulido. | 1.6 | 6 | 9.6
MT-PIN-FONDO |  |  | l | Fondo fijador o sellador acrílico al agua, para consolidar y regular la absorción de paramentos interiores. | 0.08 | 5 | 0.4
MT-PIN-LIJA |  |  | ud | Lija, cinta de enmascarar y plástico de protección. Consumibles de preparación y protección. | 0.15 | 0.85 | 0.13
[5 empty] | Subtotal materiales: |  | 10.13
2 |  |  |  | Equipo y maquinaria
MQ-LIJAD |  |  | h | Lijadora de pared con aspiración para acabado de juntas. | 0.07 | 2.1 | 0.15
[5 empty] | Subtotal equipo y maquinaria: |  | 0.15
3 |  |  |  | Mano de obra
MO-OF1-PIN |  |  | h | Oficial de 1ª pintor. | 0.9 | 5.5 | 4.95
MO-AYU |  |  | h | Ayudante. | 0.22 | 3.5 | 0.77
[5 empty] | Subtotal mano de obra: |  | 5.72
4 |  |  |  | Costes directos complementarios
|  |  | % | Costes directos complementarios | 1 | 16 | 0.16
[5 empty] | Costes directos (1+2+3+4): |  | 16.16