## 12.04.01.050
Capítulo: 12 Revestimientos y acabados
Subcapítulo: 12.04 Revestimientos decorativos y especiales de pared |  |  |  | Apartado: 12.04.01 Revestimientos decorativos y especiales
12.04.01.050 | m² | Revestimiento continuo de microcemento en paramento vertical.
Revestimiento continuo de microcemento en paramento vertical, aplicado en capas sucesivas con malla de refuerzo, con acabado sellado. Ofrece una superficie continua sin juntas, muy demandada en baños y espacios contemporáneos, pero es extremadamente sensible a la calidad del soporte: cualquier fisura o movimiento del paramento se refleja en el acabado. Incluye la comprobación y estabilización del soporte, la imprimación, la aplicación de la capa base con malla, las capas de acabado con la textura elegida, el lijado entre capas y la aplicación de las manos de sellador protector. Medido en superficie realmente ejecutada, descontando huecos mayores de 1 m².
Código |  |  | Unidad | Descripción | Rendimiento | Precio unitario | Importe
1 |  |  |  | Materiales
MT-MICROCEM |  |  | kg | Microcemento bicomponente con su resina y malla de refuerzo, para revestimiento continuo. | 3.2 | 5.5 | 17.6
MT-PUENTE-ADH |  |  | l | Puente de adherencia epóxico entre concreto endurecido y concreto o mortero nuevo. | 0.18 | 20 | 3.6
MT-MALLA-JUNTA |  |  | m | Malla o banda de refuerzo para juntas entre materiales distintos y encuentros con estructura. | 1.1 | 1.2 | 1.32
MT-PIN-LIJA |  |  | ud | Lija, cinta de enmascarar y plástico de protección. Consumibles de preparación y protección. | 0.22 | 0.85 | 0.19
[5 empty] | Subtotal materiales: |  | 22.71
2 |  |  |  | Equipo y maquinaria
MQ-LIJAD |  |  | h | Lijadora de pared con aspiración para acabado de juntas. | 0.18 | 2.1 | 0.38
MQ-BATID |  |  | h | Batidora mezcladora eléctrica de doble varilla para amasado de morteros y adhesivos. | 0.07 | 1.6 | 0.11
[5 empty] | Subtotal equipo y maquinaria: |  | 0.49
3 |  |  |  | Mano de obra
MO-OF1-PIN |  |  | h | Oficial de 1ª pintor. | 1.05 | 5.5 | 5.78
MO-AYU-ESP |  |  | h | Ayudante especializado. | 0.4 | 4 | 1.6
[5 empty] | Subtotal mano de obra: |  | 7.38
4 |  |  |  | Costes directos complementarios
|  |  | % | Costes directos complementarios | 1 | 30.58 | 0.31
[5 empty] | Costes directos (1+2+3+4): |  | 30.89