## 12.05.03.030
Capítulo: 12 Revestimientos y acabados
Subcapítulo: 12.05 Pisos, pavimentos y sus bases |  |  |  | Apartado: 12.05.03 Pisos cerámicos y porcelanato
12.05.03.030 | m² | Piso cerámico en área húmeda con pendiente a desagüe.
Colocación de piso cerámico o de porcelanato en área húmeda, con formación de las pendientes hacia el desagüe y tratamiento del encuentro con el sumidero. La ejecución correcta de la pendiente es lo que determina que el agua evacúe y no quede empozada, defecto que en una ducha o en un lavadero se detecta el primer día de uso. Incluye el replanteo de las pendientes desde los bordes hacia el desagüe, el corte y ajuste de las piezas alrededor del sumidero, el doble encolado, la nivelación respetando la pendiente, el rejuntado con mortero apto para zonas húmedas y el sellado elástico del encuentro con paredes y con el sumidero. La pieza la elige el cliente y se presupuesta aparte. Medido en superficie realmente ejecutada, descontando huecos mayores de 1 m².
Código |  |  | Unidad | Descripción | Rendimiento | Precio unitario | Importe
1 |  |  |  | Materiales
MT-ADH-C2TE |  |  | kg | Adhesivo cementoso mejorado tipo C2 TE, de deslizamiento reducido y tiempo abierto ampliado, para colocación de porcelanato en capa fina. | 6 | 0.32 | 1.92
MT-JUN-CG2 |  |  | kg | Mortero de juntas cementoso tipo CG2, de absorción reducida y resistencia elevada a la abrasión, en el color elegido. | 0.5 | 1.6 | 0.8
MT-CRU-NIV |  |  | ud | Sistema de crucetas y cuñas niveladoras de un solo uso para colocación de baldosa. | 6 | 0.09 | 0.54
MT-SELLA-ELAST |  |  | l | Sellador elástico de poliuretano para juntas de movimiento y encuentros. | 0.12 | 32 | 3.84
[5 empty] | Subtotal materiales: |  | 7.1
2 |  |  |  | Equipo y maquinaria
MQ-CORT-AGUA |  |  | h | Cortadora eléctrica de banco con disco de diamante y refrigeración por agua, incluida amortización y consumo. | 0.11 | 3.2 | 0.35
MQ-BATID |  |  | h | Batidora mezcladora eléctrica de doble varilla para amasado de morteros y adhesivos. | 0.05 | 1.6 | 0.08
[5 empty] | Subtotal equipo y maquinaria: |  | 0.43
3 |  |  |  | Mano de obra
MO-OF1-PISO |  |  | h | Oficial de 1ª colocador de pisos. | 0.62 | 5.5 | 3.41
MO-AYU |  |  | h | Ayudante. | 0.31 | 3.5 | 1.08
[5 empty] | Subtotal mano de obra: |  | 4.49
4 |  |  |  | Costes directos complementarios
|  |  | % | Costes directos complementarios | 1 | 12.02 | 0.12
[5 empty] | Costes directos (1+2+3+4): |  | 12.14