## 12.05.03.040
Capítulo: 12 Revestimientos y acabados
Subcapítulo: 12.05 Pisos, pavimentos y sus bases |  |  |  | Apartado: 12.05.03 Pisos cerámicos y porcelanato
12.05.03.040 | m² | Piso cerámico en terraza o área exterior.
Colocación de piso cerámico o de porcelanato en terraza, patio o área exterior, con adhesivo cementoso de altas prestaciones, junta ancha y juntas de dilatación perimetrales y en paños. En exterior el piso sufre dilataciones térmicas y humedad bajo la pieza, de modo que la junta ancha y las juntas de dilatación son las que evitan el abombamiento y el desprendimiento por acumulación de tensiones. Incluye la comprobación de la pendiente de evacuación del soporte, el replanteo, el doble encolado, la ejecución de las juntas de dilatación, el rejuntado con mortero para exterior y el sellado perimetral. La pieza la elige el cliente y se presupuesta aparte. Medido en superficie realmente ejecutada, descontando huecos mayores de 1 m².
Código |  |  | Unidad | Descripción | Rendimiento | Precio unitario | Importe
1 |  |  |  | Materiales
MT-ADH-C2TE |  |  | kg | Adhesivo cementoso mejorado tipo C2 TE, de deslizamiento reducido y tiempo abierto ampliado, para colocación de porcelanato en capa fina. | 7 | 0.32 | 2.24
MT-JUN-CG2 |  |  | kg | Mortero de juntas cementoso tipo CG2, de absorción reducida y resistencia elevada a la abrasión, en el color elegido. | 0.6 | 1.6 | 0.96
MT-CRU-NIV |  |  | ud | Sistema de crucetas y cuñas niveladoras de un solo uso para colocación de baldosa. | 6 | 0.09 | 0.54
MT-SELLA-ELAST |  |  | l | Sellador elástico de poliuretano para juntas de movimiento y encuentros. | 0.14 | 32 | 4.48
[5 empty] | Subtotal materiales: |  | 8.22
2 |  |  |  | Equipo y maquinaria
MQ-CORT-AGUA |  |  | h | Cortadora eléctrica de banco con disco de diamante y refrigeración por agua, incluida amortización y consumo. | 0.1 | 3.2 | 0.32
MQ-BATID |  |  | h | Batidora mezcladora eléctrica de doble varilla para amasado de morteros y adhesivos. | 0.055 | 1.6 | 0.09
[5 empty] | Subtotal equipo y maquinaria: |  | 0.41
3 |  |  |  | Mano de obra
MO-OF1-PISO |  |  | h | Oficial de 1ª colocador de pisos. | 0.56 | 5.5 | 3.08
MO-AYU |  |  | h | Ayudante. | 0.33 | 3.5 | 1.16
[5 empty] | Subtotal mano de obra: |  | 4.24
4 |  |  |  | Costes directos complementarios
|  |  | % | Costes directos complementarios | 1 | 12.87 | 0.13
[5 empty] | Costes directos (1+2+3+4): |  | 13