## 12.05.03.060
Capítulo: 12 Revestimientos y acabados
Subcapítulo: 12.05 Pisos, pavimentos y sus bases |  |  |  | Apartado: 12.05.03 Pisos cerámicos y porcelanato
12.05.03.060 | m² | Piso de baldosa hidráulica o mosaico de cemento.
Colocación de piso de baldosa hidráulica o mosaico de cemento, asentada con mortero y rejuntada con lechada, con pulido de igualación en obra si el acabado lo requiere. Es una pieza de gran valor decorativo y muy presente en la edificación tradicional venezolana, pero es porosa y no viene calibrada, de modo que exige sellado previo antes de rejuntar para que la lechada no la manche de forma permanente. Incluye el replanteo del despiece del dibujo, el sellado previo de la pieza, el asentado con nivelación, el rejuntado, la limpieza inmediata y el sellado final. La pieza la elige el cliente y se presupuesta aparte. Medido en superficie realmente ejecutada, descontando huecos mayores de 1 m².
Código |  |  | Unidad | Descripción | Rendimiento | Precio unitario | Importe
1 |  |  |  | Materiales
MT-CEMENTO |  |  | kg | Cemento Portland gris tipo I, en saco. Para mortero de cemento y arena. | 14.5 | 0.225 | 3.26
MT-ARENA |  |  | m3 | Arena lavada de río, puesta en obra, para camas de asiento y rellenos de zanja. Para mortero de cemento y arena. | 0.0483 | 22 | 1.06
MT-AGUA-OBRA |  |  | m3 | Agua para amasado, humectación de rellenos y compactación. Para mortero de cemento y arena. | 0.0092 | 1.6 | 0.01
MT-JUN-CG2 |  |  | kg | Mortero de juntas cementoso tipo CG2, de absorción reducida y resistencia elevada a la abrasión, en el color elegido. | 0.55 | 1.6 | 0.88
MT-SELLA-PIEDRA |  |  | l | Sellador hidrofugante y antimanchas para piedra natural y porcelanato poroso. | 0.16 | 12 | 1.92
[5 empty] | Subtotal materiales: |  | 7.13
2 |  |  |  | Equipo y maquinaria
MQ-MEZCL |  |  | h | Mezcladora de concreto y mortero de 1 saco, incluida amortización y combustible. | 0.058 | 3.6 | 0.21
MQ-CORT-AGUA |  |  | h | Cortadora eléctrica de banco con disco de diamante y refrigeración por agua, incluida amortización y consumo. | 0.09 | 3.2 | 0.29
[5 empty] | Subtotal equipo y maquinaria: |  | 0.5
3 |  |  |  | Mano de obra
MO-OF1-PISO |  |  | h | Oficial de 1ª colocador de pisos. | 0.82 | 5.5 | 4.51
MO-AYU |  |  | h | Ayudante. | 0.52 | 3.5 | 1.82
[5 empty] | Subtotal mano de obra: |  | 6.33
4 |  |  |  | Costes directos complementarios
|  |  | % | Costes directos complementarios | 1 | 13.96 | 0.14
[5 empty] | Costes directos (1+2+3+4): |  | 14.1