## 12.05.04.030
Capítulo: 12 Revestimientos y acabados
Subcapítulo: 12.05 Pisos, pavimentos y sus bases |  |  |  | Apartado: 12.05.04 Pisos de piedra, granito y terrazo
12.05.04.030 | m² | Piso de laja o piedra natural irregular.
Colocación de piso de laja o piedra natural de formato irregular, recibida con mortero o adhesivo de alta deformabilidad según el espesor de la pieza. Al no existir despiece regular, el paño se compone pieza a pieza buscando el encaje y la distribución de tonos, lo que reduce sensiblemente el rendimiento. Incluye la selección y clasificación previa del material, el replanteo del paño, la colocación con junta irregular controlada, el rejuntado, la limpieza y la aplicación del sellador hidrofugante que protege la piedra y facilita su mantenimiento. La pieza la elige el cliente y se presupuesta aparte. Medido en superficie realmente ejecutada, descontando huecos mayores de 1 m².
Código |  |  | Unidad | Descripción | Rendimiento | Precio unitario | Importe
1 |  |  |  | Materiales
MT-ADH-PIEDRA |  |  | kg | Adhesivo cementoso blanco de altas prestaciones, específico para piedra natural sensible a manchas. | 10.5 | 0.46 | 4.83
MT-JUN-CG2 |  |  | kg | Mortero de juntas cementoso tipo CG2, de absorción reducida y resistencia elevada a la abrasión, en el color elegido. | 1.3 | 1.6 | 2.08
MT-SELLA-PIEDRA |  |  | l | Sellador hidrofugante y antimanchas para piedra natural y porcelanato poroso. | 0.15 | 12 | 1.8
[5 empty] | Subtotal materiales: |  | 8.71
2 |  |  |  | Equipo y maquinaria
MQ-CORT-AGUA |  |  | h | Cortadora eléctrica de banco con disco de diamante y refrigeración por agua, incluida amortización y consumo. | 0.17 | 3.2 | 0.54
MQ-BATID |  |  | h | Batidora mezcladora eléctrica de doble varilla para amasado de morteros y adhesivos. | 0.065 | 1.6 | 0.1
[5 empty] | Subtotal equipo y maquinaria: |  | 0.64
3 |  |  |  | Mano de obra
MO-OF1-PISO |  |  | h | Oficial de 1ª colocador de pisos. | 0.82 | 5.5 | 4.51
MO-AYU |  |  | h | Ayudante. | 0.52 | 3.5 | 1.82
[5 empty] | Subtotal mano de obra: |  | 6.33
4 |  |  |  | Costes directos complementarios
|  |  | % | Costes directos complementarios | 1 | 15.68 | 0.16
[5 empty] | Costes directos (1+2+3+4): |  | 15.84