## 12.05.05.040
Capítulo: 12 Revestimientos y acabados
Subcapítulo: 12.05 Pisos, pavimentos y sus bases |  |  |  | Apartado: 12.05.05 Pisos de madera y laminados
12.05.05.040 | m² | Lijado y barnizado de piso de madera.
Lijado y acabado con barniz de poliuretano de piso de madera nuevo o existente, en tres manos con lijado intermedio. En pisos existentes esta operación recupera por completo el aspecto de la madera y evita su sustitución. Incluye el hundido de las puntas que sobresalgan y el resane de juntas y grietas con masilla al tono, el lijado en pasadas de grano decreciente con lijadora de banda y orilladora en perímetros y rincones, el aspirado exhaustivo entre pasadas porque cualquier partícula queda atrapada bajo el barniz, la aplicación de las manos de barniz con lijado suave intermedio y el respeto de los tiempos de secado antes de pisar. Medido en superficie realmente ejecutada, descontando huecos mayores de 1 m².
Código |  |  | Unidad | Descripción | Rendimiento | Precio unitario | Importe
1 |  |  |  | Materiales
MT-BARNIZ-PISO |  |  | l | Barniz de poliuretano de alto tránsito para acabado de pisos de madera. | 0.32 | 9.5 | 3.04
MT-PIN-LIJA |  |  | ud | Lija, cinta de enmascarar y plástico de protección. Consumibles de preparación y protección. | 0.55 | 0.85 | 0.47
MT-PIN-MASILLA |  |  | kg | Masilla de reparación en pasta para alisado de paramentos interiores. | 0.2 | 1.5 | 0.3
[5 empty] | Subtotal materiales: |  | 3.81
2 |  |  |  | Equipo y maquinaria
MQ-LIJAD-PISO |  |  | h | Lijadora de banda y orilladora para pisos de madera, con aspiración. | 0.28 | 6.5 | 1.82
MQ-ASPIR |  |  | h | Aspirador industrial con filtro de polvo fino para limpieza de soporte y control de polvo. | 0.15 | 2.1 | 0.32
[5 empty] | Subtotal equipo y maquinaria: |  | 2.14
3 |  |  |  | Mano de obra
MO-OF1-CARPM |  |  | h | Oficial de 1ª carpintero de madera estructural. | 0.48 | 5.5 | 2.64
MO-AYU |  |  | h | Ayudante. | 0.24 | 3.5 | 0.84
[5 empty] | Subtotal mano de obra: |  | 3.48
4 |  |  |  | Costes directos complementarios
|  |  | % | Costes directos complementarios | 1 | 9.43 | 0.09
[5 empty] | Costes directos (1+2+3+4): |  | 9.52