## 12.05.06.020
Capítulo: 12 Revestimientos y acabados
Subcapítulo: 12.05 Pisos, pavimentos y sus bases |  |  |  | Apartado: 12.05.06 Pisos vinílicos y flexibles
12.05.06.020 | m² | Piso vinílico en baldosa o lama.
Colocación de piso vinílico en baldosa o lama, tipo LVT, autoadhesivo, encolado o de encastre según el sistema. Combina la facilidad de reposición pieza a pieza con un aspecto muy próximo al de la madera o la piedra. Incluye la comprobación de planitud, limpieza y humedad del soporte, el replanteo del despiece para centrar el paño y evitar piezas estrechas en los bordes, la colocación con junta a matajunta, el paso de rodillo en los sistemas encolados, los cortes de ajuste en marcos y tuberías y el remate perimetral. El material lo elige el cliente y se presupuesta aparte. Medido en superficie realmente ejecutada, descontando huecos mayores de 1 m².
Código |  |  | Unidad | Descripción | Rendimiento | Precio unitario | Importe
1 |  |  |  | Materiales
MT-ADH-VINIL |  |  | kg | Adhesivo acrílico para revestimientos flexibles de piso, vinílico y linóleo. | 0.3 | 2.8 | 0.84
MT-CONS-DEM |  |  | ud | Consumibles de demolición: puntas y cinceles de martillo, discos de corte y hojas de espátula. | 0.09 | 1.1 | 0.1
[5 empty] | Subtotal materiales: |  | 0.94
2 |  |  |  | Equipo y maquinaria
MQ-ASPIR |  |  | h | Aspirador industrial con filtro de polvo fino para limpieza de soporte y control de polvo. | 0.055 | 2.1 | 0.12
[5 empty] | Subtotal equipo y maquinaria: |  | 0.12
3 |  |  |  | Mano de obra
MO-OF1-PISO |  |  | h | Oficial de 1ª colocador de pisos. | 0.28 | 5.5 | 1.54
MO-AYU |  |  | h | Ayudante. | 0.14 | 3.5 | 0.49
[5 empty] | Subtotal mano de obra: |  | 2.03
4 |  |  |  | Costes directos complementarios
|  |  | % | Costes directos complementarios | 1 | 3.09 | 0.03
[5 empty] | Costes directos (1+2+3+4): |  | 3.12