## 12.05.06.030
Capítulo: 12 Revestimientos y acabados
Subcapítulo: 12.05 Pisos, pavimentos y sus bases |  |  |  | Apartado: 12.05.06 Pisos vinílicos y flexibles
12.05.06.030 | m² | Piso de caucho o pavimento deportivo.
Colocación de piso de caucho en rollo o en losetas, encolado al soporte, para gimnasios, áreas deportivas, cuartos de máquinas y zonas de tránsito intenso. Incluye la preparación y nivelación del soporte, el corte y presentado del material dejándolo relajar para que recupere su dimensión antes de fijarlo, el encolado, el paso de rodillo, el ajuste y sellado de juntas y el remate perimetral con media caña o perfil. El material lo elige el cliente y se presupuesta aparte. Medido en superficie realmente ejecutada, descontando huecos mayores de 1 m².
Código |  |  | Unidad | Descripción | Rendimiento | Precio unitario | Importe
1 |  |  |  | Materiales
MT-ADH-VINIL |  |  | kg | Adhesivo acrílico para revestimientos flexibles de piso, vinílico y linóleo. | 0.55 | 2.8 | 1.54
MT-CONS-DEM |  |  | ud | Consumibles de demolición: puntas y cinceles de martillo, discos de corte y hojas de espátula. | 0.12 | 1.1 | 0.13
[5 empty] | Subtotal materiales: |  | 1.67
2 |  |  |  | Equipo y maquinaria
MQ-ASPIR |  |  | h | Aspirador industrial con filtro de polvo fino para limpieza de soporte y control de polvo. | 0.06 | 2.1 | 0.13
[5 empty] | Subtotal equipo y maquinaria: |  | 0.13
3 |  |  |  | Mano de obra
MO-OF1-PISO |  |  | h | Oficial de 1ª colocador de pisos. | 0.36 | 5.5 | 1.98
MO-AYU |  |  | h | Ayudante. | 0.18 | 3.5 | 0.63
[5 empty] | Subtotal mano de obra: |  | 2.61
4 |  |  |  | Costes directos complementarios
|  |  | % | Costes directos complementarios | 1 | 4.41 | 0.04
[5 empty] | Costes directos (1+2+3+4): |  | 4.45