## 12.05.06.040
Capítulo: 12 Revestimientos y acabados
Subcapítulo: 12.05 Pisos, pavimentos y sus bases |  |  |  | Apartado: 12.05.06 Pisos vinílicos y flexibles
12.05.06.040 | m² | Alfombra o moqueta.
Colocación de alfombra o moqueta, mediante encolado directo o sistema de tiras tensoras según el tipo, con su remate perimetral. Incluye la comprobación de limpieza y sequedad del soporte, la colocación de la manta base cuando el sistema lo requiera, el corte y presentado de los paños respetando el sentido del pelo, que debe ser el mismo en todo el ambiente porque de lo contrario los paños se ven de distinto tono, el encolado o tensado, el sellado de las uniones y el remate en umbrales y perímetro. El material lo elige el cliente y se presupuesta aparte. Medido en superficie realmente ejecutada, descontando huecos mayores de 1 m².
Código |  |  | Unidad | Descripción | Rendimiento | Precio unitario | Importe
1 |  |  |  | Materiales
MT-ADH-VINIL |  |  | kg | Adhesivo acrílico para revestimientos flexibles de piso, vinílico y linóleo. | 0.38 | 2.8 | 1.06
MT-CONS-DEM |  |  | ud | Consumibles de demolición: puntas y cinceles de martillo, discos de corte y hojas de espátula. | 0.1 | 1.1 | 0.11
[5 empty] | Subtotal materiales: |  | 1.17
2 |  |  |  | Equipo y maquinaria
MQ-ASPIR |  |  | h | Aspirador industrial con filtro de polvo fino para limpieza de soporte y control de polvo. | 0.055 | 2.1 | 0.12
[5 empty] | Subtotal equipo y maquinaria: |  | 0.12
3 |  |  |  | Mano de obra
MO-OF1-PISO |  |  | h | Oficial de 1ª colocador de pisos. | 0.26 | 5.5 | 1.43
MO-AYU |  |  | h | Ayudante. | 0.18 | 3.5 | 0.63
[5 empty] | Subtotal mano de obra: |  | 2.06
4 |  |  |  | Costes directos complementarios
|  |  | % | Costes directos complementarios | 1 | 3.35 | 0.03
[5 empty] | Costes directos (1+2+3+4): |  | 3.38