## 12.05.06.050
Capítulo: 12 Revestimientos y acabados
Subcapítulo: 12.05 Pisos, pavimentos y sus bases |  |  |  | Apartado: 12.05.06 Pisos vinílicos y flexibles
12.05.06.050 | m² | Piso de caucho o grama sintética para exterior.
Colocación de piso de caucho, loseta drenante o grama sintética en áreas exteriores, terrazas y zonas de juego, sobre base preparada. Incluye la comprobación y nivelación de la base con su pendiente de evacuación, la colocación del material con encaje o encolado según el sistema, el corte de las piezas de ajuste, el remate perimetral y, en la grama sintética, el cepillado y el relleno de arena de sílice que mantiene la fibra levantada. El material lo elige el cliente y se presupuesta aparte. Medido en superficie realmente ejecutada, descontando huecos mayores de 1 m².
Código |  |  | Unidad | Descripción | Rendimiento | Precio unitario | Importe
1 |  |  |  | Materiales
MT-ADH-VINIL |  |  | kg | Adhesivo acrílico para revestimientos flexibles de piso, vinílico y linóleo. | 0.4 | 2.8 | 1.12
MT-ARENA |  |  | m3 | Arena lavada de río, puesta en obra, para camas de asiento y rellenos de zanja. | 0.008 | 22 | 0.18
MT-CONS-DEM |  |  | ud | Consumibles de demolición: puntas y cinceles de martillo, discos de corte y hojas de espátula. | 0.12 | 1.1 | 0.13
[5 empty] | Subtotal materiales: |  | 1.43
2 |  |  |  | Mano de obra
MO-OF1-PISO |  |  | h | Oficial de 1ª colocador de pisos. | 0.34 | 5.5 | 1.87
MO-AYU |  |  | h | Ayudante. | 0.22 | 3.5 | 0.77
[5 empty] | Subtotal mano de obra: |  | 2.64
3 |  |  |  | Costes directos complementarios
|  |  | % | Costes directos complementarios | 1 | 4.07 | 0.04
[5 empty] | Costes directos (1+2+3): |  | 4.11