## 12.05.07.020
Capítulo: 12 Revestimientos y acabados
Subcapítulo: 12.05 Pisos, pavimentos y sus bases |  |  |  | Apartado: 12.05.07 Pisos continuos de concreto y microcemento
12.05.07.020 | m² | Piso de concreto estampado.
Piso de concreto con acabado estampado mediante moldes texturados y desmoldeante pigmentado, con sellado final. Se emplea en accesos, patios y áreas exteriores donde se busca el aspecto de piedra o adoquín con la continuidad de un piso de concreto. Incluye el vaciado y reglado, la aplicación del endurecedor color en polvo, la espolvoreada del desmoldeante pigmentado, el estampado con los moldes en el punto exacto de fraguado, ventana de tiempo estrecha de la que depende por completo el resultado, el aserrado de juntas, el lavado del exceso de desmoldeante y la aplicación de las manos de sellador. Medido en superficie realmente ejecutada, descontando huecos mayores de 1 m².
Código |  |  | Unidad | Descripción | Rendimiento | Precio unitario | Importe
1 |  |  |  | Materiales
MT-CONC-210 |  |  | m3 | Concreto premezclado de resistencia 210 kg/cm2, puesto en obra. | 0.095 | 108 | 10.26
MT-MALLA-ELEC |  |  | m2 | Malla electrosoldada de acero para refuerzo de losas y pisos. | 1.08 | 4.6 | 4.97
MT-ENDURECEDOR |  |  | kg | Endurecedor superficial de cuarzo y cemento para pisos de concreto de alto tránsito. | 3.5 | 0.85 | 2.98
MT-DESMOLD-COLOR |  |  | kg | Desmoldeante en polvo con pigmento para concreto estampado. | 0.55 | 3.6 | 1.98
MT-SELLA-CONC |  |  | l | Sellador acrílico de protección y realce para pisos de concreto y estampados. | 0.28 | 6.4 | 1.79
MT-CURADOR |  |  | l | Curador químico de membrana para concreto, que retiene el agua de fraguado. | 0.12 | 3.4 | 0.41
[5 empty] | Subtotal materiales: |  | 22.39
2 |  |  |  | Equipo y maquinaria
MQ-ESTAMP |  |  | h | Juego de moldes estampadores y rodillos para concreto impreso. | 0.15 | 4.8 | 0.72
MQ-VIBRADOR |  |  | h | Vibrador de aguja con motor, para compactación de concreto. | 0.045 | 3.4 | 0.15
MQ-AMOLA |  |  | h | Amoladora angular con disco de diamante, para corte perimetral y de juntas. | 0.045 | 2.4 | 0.11
[5 empty] | Subtotal equipo y maquinaria: |  | 0.98
3 |  |  |  | Mano de obra
MO-OF1-ALB |  |  | h | Oficial de 1ª albañil. | 0.7 | 5.5 | 3.85
MO-AYU |  |  | h | Ayudante. | 0.6 | 3.5 | 2.1
[5 empty] | Subtotal mano de obra: |  | 5.95
4 |  |  |  | Costes directos complementarios
|  |  | % | Costes directos complementarios | 1 | 29.32 | 0.29
[5 empty] | Costes directos (1+2+3+4): |  | 29.61