## 12.05.07.060
Capítulo: 12 Revestimientos y acabados
Subcapítulo: 12.05 Pisos, pavimentos y sus bases |  |  |  | Apartado: 12.05.07 Pisos continuos de concreto y microcemento
12.05.07.060 | m² | Piso de cemento pulido llaneteado a mano.
Piso continuo de cemento con acabado pulido llaneteado a mano, sobre afirmado o losa, con juntas de control. Es el acabado tradicional para áreas de servicio, garajes y patios: más económico que el alisado mecánico y perfectamente válido en superficies pequeñas donde no compensa traer la alisadora. Incluye el vaciado y reglado, la espolvoreada de cemento, el llaneteado en pasadas sucesivas conforme el mortero pierde agua, el marcado de juntas y el curado. Medido en superficie realmente ejecutada, descontando huecos mayores de 1 m².
Código |  |  | Unidad | Descripción | Rendimiento | Precio unitario | Importe
1 |  |  |  | Materiales
MT-CEMENTO |  |  | kg | Cemento Portland gris tipo I, en saco. Para mortero de cemento y arena. | 21.5 | 0.225 | 4.84
MT-ARENA |  |  | m3 | Arena lavada de río, puesta en obra, para camas de asiento y rellenos de zanja. Para mortero de cemento y arena. | 0.0651 | 22 | 1.43
MT-AGUA-OBRA |  |  | m3 | Agua para amasado, humectación de rellenos y compactación. Para mortero de cemento y arena. | 0.0124 | 1.6 | 0.02
MT-CURADOR |  |  | l | Curador químico de membrana para concreto, que retiene el agua de fraguado. | 0.14 | 3.4 | 0.48
[5 empty] | Subtotal materiales: |  | 6.77
2 |  |  |  | Equipo y maquinaria
MQ-MEZCL |  |  | h | Mezcladora de concreto y mortero de 1 saco, incluida amortización y combustible. | 0.08 | 3.6 | 0.29
[5 empty] | Subtotal equipo y maquinaria: |  | 0.29
3 |  |  |  | Mano de obra
MO-OF1-ALB |  |  | h | Oficial de 1ª albañil. | 0.62 | 5.5 | 3.41
MO-AYU |  |  | h | Ayudante. | 0.48 | 3.5 | 1.68
[5 empty] | Subtotal mano de obra: |  | 5.09
4 |  |  |  | Costes directos complementarios
|  |  | % | Costes directos complementarios | 1 | 12.15 | 0.12
[5 empty] | Costes directos (1+2+3+4): |  | 12.27