## 12.06.01.030
Capítulo: 12 Revestimientos y acabados
Subcapítulo: 12.06 Escaleras, rodapiés, juntas y remates de piso |  |  |  | Apartado: 12.06.01 Rodapiés y remates de piso
12.06.01.030 | m | Rodapié de mortero con media caña sanitaria.
Ejecución de rodapié corrido de mortero con media caña en el encuentro con el piso, acabado a la llana. La media caña elimina la arista interior, que es donde se acumula la suciedad y por donde penetra el agua de la limpieza, por lo que es la solución habitual en cocinas industriales, áreas de servicio y locales de higiene exigente. Incluye el replanteo de la altura, la limpieza y humedecido, el tendido del mortero, la conformación de la media caña con plantilla y el fratasado dejando la superficie lista para pintar o sellar. Medido en longitud realmente ejecutada.
Código |  |  | Unidad | Descripción | Rendimiento | Precio unitario | Importe
1 |  |  |  | Materiales
MT-CEMENTO |  |  | kg | Cemento Portland gris tipo I, en saco. Para mortero de friso. | 1.95 | 0.225 | 0.44
MT-ARENA |  |  | m3 | Arena lavada de río, puesta en obra, para camas de asiento y rellenos de zanja. Para mortero de friso. | 0.006825 | 22 | 0.15
MT-AGUA-OBRA |  |  | m3 | Agua para amasado, humectación de rellenos y compactación. Para mortero de friso. | 0.00143 | 1.6 | 0
MT-HIDROFUGO |  |  | l | Aditivo hidrófugo de masa para morteros de friso en exteriores y áreas húmedas. | 0.1 | 4.2 | 0.42
[5 empty] | Subtotal materiales: |  | 1.01
2 |  |  |  | Equipo y maquinaria
MQ-MEZCL |  |  | h | Mezcladora de concreto y mortero de 1 saco, incluida amortización y combustible. | 0.02 | 3.6 | 0.07
[5 empty] | Subtotal equipo y maquinaria: |  | 0.07
3 |  |  |  | Mano de obra
MO-OF1-ALB |  |  | h | Oficial de 1ª albañil. | 0.2 | 5.5 | 1.1
MO-AYU |  |  | h | Ayudante. | 0.13 | 3.5 | 0.46
[5 empty] | Subtotal mano de obra: |  | 1.56
4 |  |  |  | Costes directos complementarios
|  |  | % | Costes directos complementarios | 1 | 2.64 | 0.03
[5 empty] | Costes directos (1+2+3+4): |  | 2.67