## 12.06.01.040
Capítulo: 12 Revestimientos y acabados
Subcapítulo: 12.06 Escaleras, rodapiés, juntas y remates de piso |  |  |  | Apartado: 12.06.01 Rodapiés y remates de piso
12.06.01.040 | m | Perfil de transición entre pisos.
Suministro y colocación de perfil de transición de aluminio entre pisos de distinto material o de distinto nivel, generalmente en umbrales de puerta. Resuelve el encuentro protegiendo los cantos de ambos pisos y absorbiendo la diferencia de cota, que es donde se producen los tropiezos y los desportillados. Incluye el replanteo, el corte a medida, el taladrado y fijación con tacos o el encolado según el sistema, y el sellado de los bordes. Medido en longitud realmente colocada.
Código |  |  | Unidad | Descripción | Rendimiento | Precio unitario | Importe
1 |  |  |  | Materiales
MT-PERFIL-TRANS |  |  | m | Perfil de transición de aluminio entre pisos de distinto material o nivel. | 1.05 | 3.8 | 3.99
MT-SELLA-ELAST |  |  | l | Sellador elástico de poliuretano para juntas de movimiento y encuentros. | 0.03 | 32 | 0.96
[5 empty] | Subtotal materiales: |  | 4.95
2 |  |  |  | Equipo y maquinaria
MQ-TALADRO |  |  | h | Taladro percutor con brocas, incluida amortización y consumo. | 0.06 | 1.5 | 0.09
[5 empty] | Subtotal equipo y maquinaria: |  | 0.09
3 |  |  |  | Mano de obra
MO-OF1-PISO |  |  | h | Oficial de 1ª colocador de pisos. | 0.13 | 5.5 | 0.72
MO-AYU |  |  | h | Ayudante. | 0.06 | 3.5 | 0.21
[5 empty] | Subtotal mano de obra: |  | 0.93
4 |  |  |  | Costes directos complementarios
|  |  | % | Costes directos complementarios | 1 | 5.97 | 0.06
[5 empty] | Costes directos (1+2+3+4): |  | 6.03