## 12.06.01.050
Capítulo: 12 Revestimientos y acabados
Subcapítulo: 12.06 Escaleras, rodapiés, juntas y remates de piso |  |  |  | Apartado: 12.06.01 Rodapiés y remates de piso
12.06.01.050 | m | Junta de dilatación en piso.
Ejecución de junta de dilatación en piso mediante perfil con elemento elástico, que absorbe los movimientos del soporte e impide que la tensión se descargue rompiendo el piso. Es obligada en paños extensos, en los cambios de ambiente y coincidiendo con las juntas estructurales del edificio: una junta estructural que se cubre con piso continuo se refleja como fisura en pocos meses. Incluye el replanteo coordinado con las juntas del soporte, la formación del alojamiento, la colocación y nivelación del perfil y el sellado de los bordes. Medido en longitud realmente ejecutada.
Código |  |  | Unidad | Descripción | Rendimiento | Precio unitario | Importe
1 |  |  |  | Materiales
MT-JUNTA-DILAT |  |  | m | Perfil de junta de dilatación para piso, con su elemento elástico. | 1.05 | 5.2 | 5.46
MT-SELLA-ELAST |  |  | l | Sellador elástico de poliuretano para juntas de movimiento y encuentros. | 0.06 | 32 | 1.92
MT-ADH-C2TE |  |  | kg | Adhesivo cementoso mejorado tipo C2 TE, de deslizamiento reducido y tiempo abierto ampliado, para colocación de porcelanato en capa fina. | 0.6 | 0.32 | 0.19
[5 empty] | Subtotal materiales: |  | 7.57
2 |  |  |  | Equipo y maquinaria
MQ-AMOLA |  |  | h | Amoladora angular con disco de diamante, para corte perimetral y de juntas. | 0.07 | 2.4 | 0.17
[5 empty] | Subtotal equipo y maquinaria: |  | 0.17
3 |  |  |  | Mano de obra
MO-OF1-PISO |  |  | h | Oficial de 1ª colocador de pisos. | 0.18 | 5.5 | 0.99
MO-AYU |  |  | h | Ayudante. | 0.09 | 3.5 | 0.32
[5 empty] | Subtotal mano de obra: |  | 1.31
4 |  |  |  | Costes directos complementarios
|  |  | % | Costes directos complementarios | 1 | 9.05 | 0.09
[5 empty] | Costes directos (1+2+3+4): |  | 9.14